## DADOS
Prefeitura Municipal de Balneário Camboriú - SC
SPU - Secretaria de Planejamento e Gestão Orçamentária
Data do documento: | 14/08/2024
Licitação número:
Lote:
Dados da licitante
Razão social
CNPJ:
Telefone:
E-Mail:
Nome responsável:
CPF responsável:
Cidade licitante:
UF licitante:

## Orçamento
Prefeitura Municipal de Balneário Camboriú - SC
Orcamento de obra - EXECUÇÃO DE OBRA DE AMPLIAÇÃO EM EDÍFICIO ADMINISTRATIVO PROCURADORIA GERAL - EDIFICAÇÃO EM ALVENARIA DA ETAPA 1
Data: | 14/08/2024
Empresa: | 0 |  |  |  |  | Telefone: | 0
CNPJ: | 0 |  | Cidade: | 0 |  |  | UF: | 0
Item | Descrição dos itens | U.M. | Qtde. | Custo base R$ | %BDI/K/TRDE Base | Preço base R$ | Custo Un. R$ | %BDI/K/TRDE | Preço Un. R$ | Total R$
1 | SERVIÇO PRELIMINARES | [8 empty] | 0 | Etapa
1.1 | TAPUME COM TELHA METÁLICA. AF_03/2024 | M2 | 220 | 89.2002 | 22.88 | 109.61 |  | 22.88 | 0 | 0 | Item
1.2 | LOCAÇÃO CONVENCIONAL DE OBRA, UTILIZANDO GABARITO DE TÁBUAS CORRIDAS PONTALETADAS A CADA 2,00M - 2 UTILIZAÇÕES. AF_03/2024 | M | 90 | 90.27 | 22.88 | 110.92 |  | 22.88 | 0 | 0 | Item
1.3 | PLACA DE OBRA (PARA CONSTRUCAO CIVIL) EM CHAPA GALVANIZADA *N. 22*, INCLUSIVE PONTALETES PARA FIXACAO- FORNECIMENTO E INSTALAÇÃO | M² | 2 | 392.22 | 22.88 | 481.96 |  | 22.88 | 0 | 0 | Item
1.4 | LOCACAO DE CONTAINER 2,30 X 6,00 M, ALT. 2,50 M, COM 1 SANITARIO, PARA ESCRITORIO, COMPLETO, SEM DIVISORIAS INTERNAS (INCLUSIVE MOBILIZAÇÃO E DESMOBILIZAÇÃO) | MÊS | 8 | 962.5049 | 22.88 | 1182.72 |  | 22.88 | 0 | 0 | Item
1.5 | EXECUÇÃO DE DEPÓSITO EM CANTEIRO DE OBRA EM CHAPA DE MADEIRA COMPENSADA, NÃO INCLUSO MOBILIÁRIO. | M² | 10 | 857.2233 | 22.88 | 1053.35 |  | 22.88 | 0 | 0 | Item
1.6 | EXECUÇÃO DE REFEITÓRIO EM CANTEIRO DE OBRA EM CHAPA DE MADEIRA COMPENSADA, NÃO INCLUSO MOBILIÁRIO E EQUIPAMENTOS. | M² | 20 | 640.03 | 22.88 | 786.47 |  | 22.88 | 0 | 0 | Item
1.7 | EXECUÇÃO DE CENTRAL DE ARMADURA EM CANTEIRO DE OBRA, NÃO INCLUSO MOBILIÁRIO E EQUIPAMENTOS. | M² | 12 | 294.1162 | 22.88 | 361.41 |  | 22.88 | 0 | 0 | Item
1.8 | EXECUÇÃO DE SANITÁRIO E VESTIÁRIO EM CANTEIRO DE OBRA EM CHAPA DE MADEIRA COMPENSADA, NÃO INCLUSO MOBILIÁRIO. | M² | 10 | 1064.0838 | 22.88 | 1307.54 |  | 22.88 | 0 | 0 | Item
1.9 | LOCAÇÃO DE OBRA COM AUXÍLIO DE TOPÓGRAFO, INCLUSIVE ESTACAS DE PIQUETE E TESTEMUNHAS | M² | 338.65 | 0.53 | 22.88 | 0.65 |  | 22.88 | 0 | 0 | Item
2 | ADMINISTRAÇÃO DA OBRA | [8 empty] | 0 | Etapa
2.1 | ENCARREGADO GERAL DE OBRAS COM ENCARGOS COMPLEMENTARES | MES | 8 | 6785.48 | 22.88 | 8338 |  | 22.88 | 0 | 0 | Item
2.2 | ENGENHEIRO CIVIL DE OBRA JUNIOR COM ENCARGOS COMPLEMENTARES | H | 128 | 117.6906 | 22.88 | 144.62 |  | 22.88 | 0 | 0 | Item
3 | DEMOLIÇÕES E REMOÇÕES | [8 empty] | 0 | Etapa
3.1 | DEMOLIÇÕES | [8 empty] | 0 | Etapa
3.1.1 | COLOCAÇÃO DE TELA DE PROTEÇÃO EM FACHADA. | M² | 200 | 6.8081 | 22.88 | 8.37 |  | 22.88 | 0 | 0 | Item
3.1.2 | DEMOLIÇÃO DE ALVENARIA DE TIJOLO MACIÇO, DE FORMA MANUAL COM MARTELETE, SEM REAPROVEITAMENTO. | M³ | 110 | 183.3842 | 22.88 | 225.34 |  | 22.88 | 0 | 0 | Item
3.1.3 | DEMOLIÇÃO DE PILARES E VIGAS EM CONCRETO ARMADO, DE FORMA MECANIZADA COM MARTELETE, SEM REAPROVEITAMENTO. AF_09/2023 | M3 | 55 | 184.2 | 22.88 | 226.34 |  | 22.88 | 0 | 0 | Item
3.1.4 | DEMOLIÇÃO DE LAJES, EM CONCRETO ARMADO, DE FORMA MECANIZADA COM MARTELETE, SEM REAPROVEITAMENTO. AF_09/2023 | M3 | 105 | 85.7928 | 22.88 | 105.42 |  | 22.88 | 0 | 0 | Item
3.1.5 | REMOÇÃO DE DIVISÓRIAS DE FORMA MANUAL, SEM REAPROVEITAMENTO. | M² | 54 | 8.8474 | 22.88 | 10.87 |  | 22.88 | 0 | 0 | Item
3.1.6 | REMOÇÃO DE JANELAS, DE FORMA MANUAL, SEM REAPROVEITAMENTO. AF_09/2023 | M2 | 40 | 26.58 | 22.88 | 32.66 |  | 22.88 | 0 | 0 | Item
3.1.7 | REMOÇÃO DE PORTAS, DE FORMA MANUAL, SEM REAPROVEITAMENTO. AF_09/2023 | M2 | 30 | 10.3009 | 22.88 | 12.66 |  | 22.88 | 0 | 0 | Item
3.1.8 | REMOÇÃO DE LOUÇAS, DE FORMA MANUAL, SEM REAPROVEITAMENTO. AF_09/2023 | UN | 6 | 13.8039 | 22.88 | 16.96 |  | 22.88 | 0 | 0 | Item
3.2 | REMOÇÃO DE TELHADO | [8 empty] | 0 | Etapa
3.2.1 | REMOÇÃO DE COBERTURA DE MADEIRA, INCLUSIVE TELHAS, DE FORMA MANUAL, SEM REAPROVEITAMENTO | M² | 198 | 8.26 | 22.88 | 10.15 |  | 22.88 | 0 | 0 | Item
3.3 | TRANSPORTE DE PRODUTO DA DEMOLIÇÃO | [8 empty] | 0 | Etapa
3.3.1 | CARGA, MANOBRA E DESCARGA DE ENTULHO COM ESCAVADEIRA HIDRÁULICA (CAÇAMBA DE 0,80 M³ / 111 HP) E DESCARGA LIVRE (UNIDADE: M3). | M³ | 398.32 | 2.6629 | 22.88 | 3.27 |  | 22.88 | 0 | 0 | Item
3.3.2 | TRANSPORTE COM CAMINHÃO BASCULANTE DE 10 M³, EM VIA URBANA PAVIMENTADA, DMT ATÉ 30 KM (UNIDADE: M3XKM). AF_07/2020 | M3XKM | 11949.6 | 2.4825 | 22.88 | 3.05 |  | 22.88 | 0 | 0 | Item
4 | DESMONTE DE ROCHAS A FRIO | [8 empty] | 0 | Etapa
4.1 | DESMONTE DE ROCHAS A FRIO | [8 empty] | 0 | Etapa
4.1.1 | DESMONTE DE ROCHA COM ARGAMASSA EXPANSIVA, FURO COM ERFURATRIZ PNEUMÁTICA MANUAL DE PESO MÉDIO, MARTELETE, 18KG; DESMONTE COM MARTELETE PNEIMÁTICO MANUAL; INCLUSIVE RETIRADA, CARGA E TRANSPORTE. | M³ | 94.11 | 2225.0926 | 22.88 | 2734.19 |  | 22.88 | 0 | 0 | Item
5 | ESTRUTURAS DE CONCRETO | [8 empty] | 0 | Etapa
5.1 | FUNDAÇÕES - ESTACAS | [8 empty] | 0 | Etapa
5.1.1 | ESTACA RAÍZ, DIÂMETRO DE 40CM (8 BARRAS LONGITUDINAIS DE 25MM E ESTRIBOS DE 6,3MM CONFORME PROJETO), ARGAMASSA FCK 20MPA, INCLUSIVE MOBILIZAÇÃO E DESMOBILIZAÇÃO. | M | 133 | 727.5318 | 22.88 | 893.99 |  | 22.88 | 0 | 0 | Item
5.1.2 | ESTACA RAÍZ, DIÂMETRO DE 50CM (8 BARRAS LONGITUDINAIS DE 25MM E ESTRIBOS DE 6,3MM CONFORME PROJETO), ARGAMASSA FCK 20MPA, INCLUSIVE MOBILIZAÇÃO E DESMOBILIZAÇÃO. | M | 224 | 888.8365 | 22.88 | 1092.21 |  | 22.88 | 0 | 0 | Item
5.1.3 | ARRASAMENTO MECANICO DE ESTACA DE CONCRETO ARMADO, DIAMETROS DE ATÉ 40 CM. AF_05/2021 | UN | 19 | 17.54 | 22.88 | 21.55 |  | 22.88 | 0 | 0 | Item
5.1.4 | ARRASAMENTO MECANICO DE ESTACA DE CONCRETO ARMADO, DIAMETROS DE 41 CM A 60 CM. AF_05/2021 | UN | 32 | 28.0799 | 22.88 | 34.5 |  | 22.88 | 0 | 0 | Item
5.2 | FUNDAÇÕES - BLOCOS DE FUNDAÇÃO E PILARES COLARINHOS | [8 empty] | 0 | Etapa
5.2.1 | ESCAVAÇÃO MECANIZADA PARA BLOCO DE COROAMENTO OU SAPATA COM RETROESCAVADEIRA (INCLUINDO ESCAVAÇÃO PARA COLOCAÇÃO DE FÔRMAS). AF_01/2024 | M3 | 22.16 | 42.1743 | 22.88 | 51.82 |  | 22.88 | 0 | 0 | Item
5.2.2 | FABRICAÇÃO, MONTAGEM E DESMONTAGEM DE FÔRMA PARA BLOCO DE COROAMENTO, EM MADEIRA SERRADA, E=25 MM, 2 UTILIZAÇÕES. AF_01/2024 | M2 | 153.86 | 112.7192 | 22.88 | 138.51 |  | 22.88 | 0 | 0 | Item
5.2.3 | ARMAÇÃO DE BLOCO UTILIZANDO AÇO CA-60 DE 5 MM - MONTAGEM. AF_01/2024 | KG | 230.8 | 20.8368 | 22.88 | 25.61 |  | 22.88 | 0 | 0 | Item
5.2.4 | ARMAÇÃO DE BLOCO UTILIZANDO AÇO CA-50 DE 6,3 MM - MONTAGEM. AF_01/2024 | KG | 47.7 | 18.4961 | 22.88 | 22.73 |  | 22.88 | 0 | 0 | Item
5.2.5 | ARMAÇÃO DE BLOCO UTILIZANDO AÇO CA-50 DE 8 MM - MONTAGEM. AF_01/2024 | KG | 165.1 | 16.4777 | 22.88 | 20.25 |  | 22.88 | 0 | 0 | Item
5.2.6 | ARMAÇÃO DE BLOCO UTILIZANDO AÇO CA-50 DE 10 MM - MONTAGEM. AF_01/2024 | KG | 321.2 | 14.3143 | 22.88 | 17.58 |  | 22.88 | 0 | 0 | Item
5.2.7 | ARMAÇÃO DE BLOCO, SAPATA ISOLADA, VIGA BALDRAME E SAPATA CORRIDA UTILIZANDO AÇO CA-50 DE 12,5 MM - MONTAGEM. AF_01/2024 | KG | 145.3 | 10.939 | 22.88 | 13.44 |  | 22.88 | 0 | 0 | Item
5.2.8 | ARMAÇÃO DE BLOCO, SAPATA ISOLADA, VIGA BALDRAME E SAPATA CORRIDA UTILIZANDO AÇO CA-50 DE 16 MM - MONTAGEM. AF_01/2024 | KG | 184.6 | 10.2305 | 22.88 | 12.57 |  | 22.88 | 0 | 0 | Item
5.2.9 | ARMAÇÃO DE BLOCO, SAPATA ISOLADA E SAPATA CORRIDA UTILIZANDO AÇO CA-50 DE 20 MM - MONTAGEM. AF_01/2024 | KG | 1073.1 | 11.1567 | 22.88 | 13.71 |  | 22.88 | 0 | 0 | Item
5.2.10 | CONCRETAGEM DE SAPATAS, FCK 35 MPA, COM USO DE BOMBA - LANÇAMENTO, ADENSAMENTO E ACABAMENTO. | M³ | 36.56 | 760.0277 | 22.88 | 933.92 |  | 22.88 | 0 | 0 | Item
5.2.11 | REATERRO MANUAL DE VALAS, COM COMPACTADOR DE SOLOS DE PERCUSSÃO. AF_08/2023 | M3 | 19.93 | 27.2833 | 22.88 | 33.52 |  | 22.88 | 0 | 0 | Item
5.3 | VIGAS BALDRAMES | [8 empty] | 0 | Etapa
5.3.1 | ESCAVAÇÃO MECANIZADA PARA VIGA BALDRAME OU SAPATA CORRIDA COM MINI-ESCAVADEIRA (INCLUINDO ESCAVAÇÃO PARA COLOCAÇÃO DE FÔRMAS). AF_01/2024 | M3 | 24.38 | 56.0129 | 22.88 | 68.83 |  | 22.88 | 0 | 0 | Item
5.3.2 | FABRICAÇÃO, MONTAGEM E DESMONTAGEM DE FÔRMA PARA VIGA BALDRAME, EM MADEIRA SERRADA, E=25 MM, 4 UTILIZAÇÕES. AF_01/2024 | M2 | 217.82 | 72.3526 | 22.88 | 88.9 |  | 22.88 | 0 | 0 | Item
5.3.3 | ARMAÇÃO DE BLOCO UTILIZANDO AÇO CA-60 DE 5 MM - MONTAGEM. AF_01/2024 | KG | 295.5 | 20.8368 | 22.88 | 25.61 |  | 22.88 | 0 | 0 | Item
5.3.4 | ARMAÇÃO DE BLOCO UTILIZANDO AÇO CA-50 DE 6,3 MM - MONTAGEM. AF_01/2024 | KG | 28.1 | 18.4961 | 22.88 | 22.73 |  | 22.88 | 0 | 0 | Item
5.3.5 | ARMAÇÃO DE BLOCO UTILIZANDO AÇO CA-50 DE 8 MM - MONTAGEM. AF_01/2024 | KG | 436.4 | 16.4777 | 22.88 | 20.25 |  | 22.88 | 0 | 0 | Item
5.3.6 | ARMAÇÃO DE BLOCO UTILIZANDO AÇO CA-50 DE 10 MM - MONTAGEM. AF_01/2024 | KG | 127.7 | 14.3143 | 22.88 | 17.58 |  | 22.88 | 0 | 0 | Item
5.3.7 | ARMAÇÃO DE BLOCO, SAPATA ISOLADA, VIGA BALDRAME E SAPATA CORRIDA UTILIZANDO AÇO CA-50 DE 12,5 MM - MONTAGEM. AF_01/2024 | KG | 542.8 | 10.939 | 22.88 | 13.44 |  | 22.88 | 0 | 0 | Item
5.3.8 | ARMAÇÃO DE BLOCO, SAPATA ISOLADA, VIGA BALDRAME E SAPATA CORRIDA UTILIZANDO AÇO CA-50 DE 16 MM - MONTAGEM. AF_01/2024 | KG | 165.5 | 10.2305 | 22.88 | 12.57 |  | 22.88 | 0 | 0 | Item
5.3.9 | CONCRETAGEM DE BLOCOS DE COROAMENTO E VIGAS BALDRAMES, FCK 35 MPA, COM USO DE BOMBA -LANÇAMENTO, ADENSAMENTO E ACABAMENTO | M³ | 21.97 | 751.531 | 22.88 | 923.48 |  | 22.88 | 0 | 0 | Item
5.3.10 | REATERRO MANUAL DE VALAS, COM COMPACTADOR DE SOLOS DE PERCUSSÃO. AF_08/2023 | M3 | 2.41 | 27.2833 | 22.88 | 33.52 |  | 22.88 | 0 | 0 | Item
5.4 | LAJE - TÉRREO | [8 empty] | 0 | Etapa
5.4.1 | FABRICAÇÃO, MONTAGEM E DESMONTAGEM DE FORMA PARA RADIER, PISO DE CONCRETO OU LAJE SOBRE SOLO, EM MADEIRA SERRADA, 4 UTILIZAÇÕES. AF_09/2021 | M2 | 152.89 | 176.6399 | 22.88 | 217.06 |  | 22.88 | 0 | 0 | Item
5.4.2 | ARMAÇÃO DE LAJE DE ESTRUTURA CONVENCIONAL DE CONCRETO ARMADO UTILIZANDO AÇO CA-60 DE 5,0 MM - MONTAGEM. AF_06/2022 | KG | 46.5 | 13.8581 | 22.88 | 17.03 |  | 22.88 | 0 | 0 | Item
5.4.3 | ARMAÇÃO DE LAJE DE ESTRUTURA CONVENCIONAL DE CONCRETO ARMADO UTILIZANDO AÇO CA-50 DE 6,3 MM - MONTAGEM. AF_06/2022 | KG | 160.2 | 12.8411 | 22.88 | 15.78 |  | 22.88 | 0 | 0 | Item
5.4.4 | ARMAÇÃO DE LAJE DE ESTRUTURA CONVENCIONAL DE CONCRETO ARMADO UTILIZANDO AÇO CA-50 DE 8,0 MM - MONTAGEM. AF_06/2022 | KG | 233.33 | 11.9185 | 22.88 | 14.65 |  | 22.88 | 0 | 0 | Item
5.4.5 | ARMAÇÃO DE LAJE DE ESTRUTURA CONVENCIONAL DE CONCRETO ARMADO UTILIZANDO AÇO CA-50 DE 10,0 MM - MONTAGEM. AF_06/2022 | KG | 613 | 10.5684 | 22.88 | 12.99 |  | 22.88 | 0 | 0 | Item
5.4.6 | ARMAÇÃO DE LAJE DE ESTRUTURA CONVENCIONAL DE CONCRETO ARMADO UTILIZANDO AÇO CA-50 DE 12,5 MM - MONTAGEM. AF_06/2022 | KG | 40.3 | 8.8343 | 22.88 | 10.85 |  | 22.88 | 0 | 0 | Item
5.4.7 | CONCRETAGEM DE RADIER, PISO DE CONCRETO OU LAJE SOBRE SOLO, FCK 35 MPA - LANÇAMENTO, ADENSAMENTO E ACABAMENTO | M³ | 18.35 | 692.9793 | 22.88 | 851.53 |  | 22.88 | 0 | 0 | Item
5.5 | PILARES - TÉRREO | [8 empty] | 0 | Etapa
5.5.1 | MONTAGEM E DESMONTAGEM DE FÔRMA DE PILARES RETANGULARES E ESTRUTURAS SIMILARES, PÉ-DIREITO SIMPLES, EM MADEIRA SERRADA, 4 UTILIZAÇÕES. AF_09/2020 | M2 | 132.06 | 111.3329 | 22.88 | 136.8 |  | 22.88 | 0 | 0 | Item
5.5.2 | ARMAÇÃO DE PILAR OU VIGA DE ESTRUTURA CONVENCIONAL DE CONCRETO ARMADO UTILIZANDO AÇO CA-60 DE 5,0 MM - MONTAGEM. AF_06/2022 | KG | 195.1 | 14.4798 | 22.88 | 17.79 |  | 22.88 | 0 | 0 | Item
5.5.3 | ARMAÇÃO DE PILAR OU VIGA DE ESTRUTURA CONVENCIONAL DE CONCRETO ARMADO UTILIZANDO AÇO CA-50 DE 10,0 MM - MONTAGEM. AF_06/2022 | KG | 227.3 | 11.0658 | 22.88 | 13.6 |  | 22.88 | 0 | 0 | Item
5.5.4 | ARMAÇÃO DE PILAR OU VIGA DE ESTRUTURA CONVENCIONAL DE CONCRETO ARMADO UTILIZANDO AÇO CA-50 DE 12,5 MM - MONTAGEM. AF_06/2022 | KG | 127.6 | 9.273 | 22.88 | 11.39 |  | 22.88 | 0 | 0 | Item
5.5.5 | ARMAÇÃO DE PILAR OU VIGA DE ESTRUTURA CONVENCIONAL DE CONCRETO ARMADO UTILIZANDO AÇO CA-50 DE 16,0 MM - MONTAGEM. AF_06/2022 | KG | 263.6 | 8.9353 | 22.88 | 10.99 |  | 22.88 | 0 | 0 | Item
5.5.6 | CONCRETAGEM DE PILARES, FCK = 35 MPA, COM USO DE BOMBA - LANÇAMENTO, ADENSAMENTO E ACABAMENTO | M³ | 10.94 | 737.4193 | 22.88 | 906.14 |  | 22.88 | 0 | 0 | Item
5.6 | LANCE DE ESCADA - TÉRREO/PRIMEIRO PAVIMENTO | [8 empty] | 0 | Etapa
5.6.1 | FABRICAÇÃO DE FÔRMA PARA ESCADAS, COM 2 LANCES EM "U" E LAJE PLANA, EM CHAPA DE MADEIRA COMPENSADA PLASTIFICADA, E=18 MM. AF_11/2020 | M2 | 18.11 | 205.0526 | 22.88 | 251.97 |  | 22.88 | 0 | 0 | Item
5.6.2 | ARMAÇÃO DE ESCADA, DE UMA ESTRUTURA CONVENCIONAL DE CONCRETO ARMADO UTILIZANDO AÇO CA-60 DE 5,0 MM - MONTAGEM. AF_11/2020 | KG | 4.5 | 23.3572 | 22.88 | 28.7 |  | 22.88 | 0 | 0 | Item
5.6.3 | ARMAÇÃO DE ESCADA, DE UMA ESTRUTURA CONVENCIONAL DE CONCRETO ARMADO UTILIZANDO AÇO CA-50 DE 8,0 MM - MONTAGEM. AF_11/2020 | KG | 7.9 | 16.5346 | 22.88 | 20.31 |  | 22.88 | 0 | 0 | Item
5.6.4 | ARMAÇÃO DE ESCADA, DE UMA ESTRUTURA CONVENCIONAL DE CONCRETO ARMADO UTILIZANDO AÇO CA-50 DE 10,0 MM - MONTAGEM. AF_11/2020 | KG | 161.7 | 12.9282 | 22.88 | 15.89 |  | 22.88 | 0 | 0 | Item
5.6.5 | ARMAÇÃO DE ESCADA, DE UMA ESTRUTURA CONVENCIONAL DE CONCRETO ARMADO UTILIZANDO AÇO CA-50 DE 12,5 MM - MONTAGEM. AF_11/2020 | KG | 28.1 | 9.8217 | 22.88 | 12.07 |  | 22.88 | 0 | 0 | Item
5.6.6 | ARMAÇÃO DE ESCADA, DE UMA ESTRUTURA CONVENCIONAL DE CONCRETO ARMADO UTILIZANDO AÇO CA-50 DE 16,0 MM - MONTAGEM. AF_11/2020 | KG | 95.2 | 8.4903 | 22.88 | 10.43 |  | 22.88 | 0 | 0 | Item
5.6.7 | CONCRETAGEM DE ESCADAS, FCK=35 MPA, COM USO DE BOMBA - LANÇAMENTO, ADENSAMENTO E ACABAMENTO. | M³ | 2.11 | 817.0228 | 22.88 | 1003.95 |  | 22.88 | 0 | 0 | Item
5.7 | VIGAS - PRIMEIRO PAVIMENTO | [8 empty] | 0 | Etapa
5.7.1 | MONTAGEM E DESMONTAGEM DE FÔRMA DE VIGA, ESCORAMENTO COM PONTALETE DE MADEIRA, PÉ-DIREITO SIMPLES, EM MADEIRA SERRADA, 4 UTILIZAÇÕES. AF_09/2020 | M2 | 162.97 | 253.545 | 22.88 | 311.55 |  | 22.88 | 0 | 0 | Item
5.7.2 | ARMAÇÃO DE PILAR OU VIGA DE ESTRUTURA CONVENCIONAL DE CONCRETO ARMADO UTILIZANDO AÇO CA-60 DE 5,0 MM - MONTAGEM. AF_06/2022 | KG | 294.2 | 14.4798 | 22.88 | 17.79 |  | 22.88 | 0 | 0 | Item
5.7.3 | ARMAÇÃO DE PILAR OU VIGA DE ESTRUTURA CONVENCIONAL DE CONCRETO ARMADO UTILIZANDO AÇO CA-50 DE 6,3 MM - MONTAGEM. AF_06/2022 | KG | 22.2 | 13.434 | 22.88 | 16.5 |  | 22.88 | 0 | 0 | Item
5.7.4 | ARMAÇÃO DE PILAR OU VIGA DE ESTRUTURA CONVENCIONAL DE CONCRETO ARMADO UTILIZANDO AÇO CA-50 DE 8,0 MM - MONTAGEM. AF_06/2022 | KG | 272.9 | 12.4678 | 22.88 | 15.32 |  | 22.88 | 0 | 0 | Item
5.7.5 | ARMAÇÃO DE PILAR OU VIGA DE ESTRUTURA CONVENCIONAL DE CONCRETO ARMADO UTILIZANDO AÇO CA-50 DE 10,0 MM - MONTAGEM. AF_06/2022 | KG | 272.8 | 11.0658 | 22.88 | 13.6 |  | 22.88 | 0 | 0 | Item
5.7.6 | ARMAÇÃO DE PILAR OU VIGA DE ESTRUTURA CONVENCIONAL DE CONCRETO ARMADO UTILIZANDO AÇO CA-50 DE 12,5 MM - MONTAGEM. AF_06/2022 | KG | 320.6 | 9.273 | 22.88 | 11.39 |  | 22.88 | 0 | 0 | Item
5.7.7 | ARMAÇÃO DE PILAR OU VIGA DE ESTRUTURA CONVENCIONAL DE CONCRETO ARMADO UTILIZANDO AÇO CA-50 DE 16,0 MM - MONTAGEM. AF_06/2022 | KG | 232.4 | 8.9353 | 22.88 | 10.99 |  | 22.88 | 0 | 0 | Item
5.7.8 | CONCRETAGEM DE VIGAS E LAJES, FCK=35 MPA, PARA LAJES COM USO DE BOMBA - LANÇAMENTO, ADENSAMENTO E ACABAMENTO | M³ | 20.12 | 744.0662 | 22.88 | 914.31 |  | 22.88 | 0 | 0 | Item
5.8 | LAJE - PRIMEIRO PAVIMENTO | [8 empty] | 0 | Etapa
5.8.1 | MONTAGEM E DESMONTAGEM DE FÔRMA DE LAJE MACIÇA, PÉ-DIREITO SIMPLES, EM MADEIRA SERRADA, 4 UTILIZAÇÕES. AF_09/2020 | M2 | 88.71 | 257.2448 | 22.88 | 316.1 |  | 22.88 | 0 | 0 | Item
5.8.2 | ARMAÇÃO DE LAJE DE ESTRUTURA CONVENCIONAL DE CONCRETO ARMADO UTILIZANDO AÇO CA-60 DE 5,0 MM - MONTAGEM. AF_06/2022 | KG | 46.6 | 13.8581 | 22.88 | 17.03 |  | 22.88 | 0 | 0 | Item
5.8.3 | ARMAÇÃO DE LAJE DE ESTRUTURA CONVENCIONAL DE CONCRETO ARMADO UTILIZANDO AÇO CA-50 DE 6,3 MM - MONTAGEM. AF_06/2022 | KG | 6.1 | 12.8411 | 22.88 | 15.78 |  | 22.88 | 0 | 0 | Item
5.8.4 | ARMAÇÃO DE LAJE DE ESTRUTURA CONVENCIONAL DE CONCRETO ARMADO UTILIZANDO AÇO CA-50 DE 8,0 MM - MONTAGEM. AF_06/2022 | KG | 73.2 | 11.9185 | 22.88 | 14.65 |  | 22.88 | 0 | 0 | Item
5.8.5 | ARMAÇÃO DE LAJE DE ESTRUTURA CONVENCIONAL DE CONCRETO ARMADO UTILIZANDO AÇO CA-50 DE 10,0 MM - MONTAGEM. AF_06/2022 | KG | 160.1 | 10.5684 | 22.88 | 12.99 |  | 22.88 | 0 | 0 | Item
5.8.6 | ARMAÇÃO DE LAJE DE ESTRUTURA CONVENCIONAL DE CONCRETO ARMADO UTILIZANDO AÇO CA-50 DE 16,0 MM - MONTAGEM. AF_06/2022 | KG | 293.1 | 8.6405 | 22.88 | 10.62 |  | 22.88 | 0 | 0 | Item
5.8.7 | CONCRETAGEM DE VIGAS E LAJES, FCK=35 MPA, PARA LAJES COM USO DE BOMBA - LANÇAMENTO, ADENSAMENTO E ACABAMENTO | M³ | 25.53 | 744.0662 | 22.88 | 914.31 |  | 22.88 | 0 | 0 | Item
5.8.8 | LAJE PRE-FABRICADA TRELICADA, ENCHIMENTO C/ EPS H=20 (16+4) - FORNECIMENTO E INSTALAÇÃO | M² | 111.46 | 225.2861 | 22.88 | 276.84 |  | 22.88 | 0 | 0 | Item
5.8.9 | ARMAÇÃO PARA EXECUÇÃO DE LAJE, COM USO DE TELA Q-92. | M² | 111.46 | 11.0668 | 22.88 | 13.6 |  | 22.88 | 0 | 0 | Item
5.8.10 | ENCHIMENTO EPS - POLIESTIRENO EXPANDIDO DENSIDADE 9 A 10 KG/M³ - P1 - FORNECIMENTO E INSTALAÇÃO | M³ | 17.08 | 370.2514 | 22.88 | 454.96 |  | 22.88 | 0 | 0 | Item
5.9 | PILARES - PRIMEIRO PAVIMENTO | [8 empty] | 0 | Etapa
5.9.1 | MONTAGEM E DESMONTAGEM DE FÔRMA DE PILARES RETANGULARES E ESTRUTURAS SIMILARES, PÉ-DIREITO SIMPLES, EM MADEIRA SERRADA, 4 UTILIZAÇÕES. AF_09/2020 | M2 | 118.37 | 111.3329 | 22.88 | 136.8 |  | 22.88 | 0 | 0 | Item
5.9.2 | ARMAÇÃO DE PILAR OU VIGA DE ESTRUTURA CONVENCIONAL DE CONCRETO ARMADO UTILIZANDO AÇO CA-60 DE 5,0 MM - MONTAGEM. AF_06/2022 | KG | 189.5 | 14.4798 | 22.88 | 17.79 |  | 22.88 | 0 | 0 | Item
5.9.3 | ARMAÇÃO DE PILAR OU VIGA DE ESTRUTURA CONVENCIONAL DE CONCRETO ARMADO UTILIZANDO AÇO CA-50 DE 10,0 MM - MONTAGEM. AF_06/2022 | KG | 201.8 | 11.0658 | 22.88 | 13.6 |  | 22.88 | 0 | 0 | Item
5.9.4 | ARMAÇÃO DE PILAR OU VIGA DE ESTRUTURA CONVENCIONAL DE CONCRETO ARMADO UTILIZANDO AÇO CA-50 DE 12,5 MM - MONTAGEM. AF_06/2022 | KG | 115.6 | 9.273 | 22.88 | 11.39 |  | 22.88 | 0 | 0 | Item
5.9.5 | ARMAÇÃO DE PILAR OU VIGA DE ESTRUTURA DE CONCRETO ARMADO EMBUTIDA EM ALVENARIA DE VEDAÇÃO UTILIZANDO AÇO CA-50 DE 16,0 MM - MONTAGEM. AF_06/2022 | KG | 263.6 | 10.2065 | 22.88 | 12.55 |  | 22.88 | 0 | 0 | Item
5.9.6 | CONCRETAGEM DE PILARES, FCK = 35 MPA, COM USO DE BOMBA - LANÇAMENTO, ADENSAMENTO E ACABAMENTO | M³ | 10.01 | 737.4193 | 22.88 | 906.14 |  | 22.88 | 0 | 0 | Item
5.10 | LANCE DE ESCADA - PRIMEIRO PAVIMENTO/SEGUNDO PAVIMENTO | [8 empty] | 0 | Etapa
5.10.1 | FABRICAÇÃO DE FÔRMA PARA ESCADAS, COM 2 LANCES EM "U" E LAJE PLANA, EM CHAPA DE MADEIRA COMPENSADA PLASTIFICADA, E=18 MM. AF_11/2020 | M2 | 18.1 | 205.0526 | 22.88 | 251.97 |  | 22.88 | 0 | 0 | Item
5.10.2 | ARMAÇÃO DE ESCADA, DE UMA ESTRUTURA CONVENCIONAL DE CONCRETO ARMADO UTILIZANDO AÇO CA-60 DE 5,0 MM - MONTAGEM. AF_11/2020 | KG | 5 | 23.3572 | 22.88 | 28.7 |  | 22.88 | 0 | 0 | Item
5.10.3 | ARMAÇÃO DE ESCADA, DE UMA ESTRUTURA CONVENCIONAL DE CONCRETO ARMADO UTILIZANDO AÇO CA-50 DE 8,0 MM - MONTAGEM. AF_11/2020 | KG | 0.6 | 16.5346 | 22.88 | 20.31 |  | 22.88 | 0 | 0 | Item
5.10.4 | ARMAÇÃO DE ESCADA, DE UMA ESTRUTURA CONVENCIONAL DE CONCRETO ARMADO UTILIZANDO AÇO CA-50 DE 10,0 MM - MONTAGEM. AF_11/2020 | KG | 150.6 | 12.9282 | 22.88 | 15.89 |  | 22.88 | 0 | 0 | Item
5.10.5 | ARMAÇÃO DE ESCADA, DE UMA ESTRUTURA CONVENCIONAL DE CONCRETO ARMADO UTILIZANDO AÇO CA-50 DE 12,5 MM - MONTAGEM. AF_11/2020 | KG | 63.2 | 9.8217 | 22.88 | 12.07 |  | 22.88 | 0 | 0 | Item
5.10.6 | ARMAÇÃO DE ESCADA, DE UMA ESTRUTURA CONVENCIONAL DE CONCRETO ARMADO UTILIZANDO AÇO CA-50 DE 16,0 MM - MONTAGEM. AF_11/2020 | KG | 95.6 | 8.4903 | 22.88 | 10.43 |  | 22.88 | 0 | 0 | Item
5.10.7 | CONCRETAGEM DE ESCADAS, FCK=35 MPA, COM USO DE BOMBA - LANÇAMENTO, ADENSAMENTO E ACABAMENTO. | M³ | 2.11 | 817.0228 | 22.88 | 1003.95 |  | 22.88 | 0 | 0 | Item
5.11 | VIGAS - SEGUNDO PAVIMENTO | [8 empty] | 0 | Etapa
5.11.1 | MONTAGEM E DESMONTAGEM DE FÔRMA DE VIGA, ESCORAMENTO COM PONTALETE DE MADEIRA, PÉ-DIREITO SIMPLES, EM MADEIRA SERRADA, 4 UTILIZAÇÕES. AF_09/2020 | M2 | 140.03 | 253.545 | 22.88 | 311.55 |  | 22.88 | 0 | 0 | Item
5.11.2 | ARMAÇÃO DE PILAR OU VIGA DE ESTRUTURA CONVENCIONAL DE CONCRETO ARMADO UTILIZANDO AÇO CA-60 DE 5,0 MM - MONTAGEM. AF_06/2022 | KG | 264.1 | 14.4798 | 22.88 | 17.79 |  | 22.88 | 0 | 0 | Item
5.11.3 | ARMAÇÃO DE PILAR OU VIGA DE ESTRUTURA CONVENCIONAL DE CONCRETO ARMADO UTILIZANDO AÇO CA-50 DE 6,3 MM - MONTAGEM. AF_06/2022 | KG | 22.7 | 13.434 | 22.88 | 16.5 |  | 22.88 | 0 | 0 | Item
5.11.4 | ARMAÇÃO DE PILAR OU VIGA DE ESTRUTURA CONVENCIONAL DE CONCRETO ARMADO UTILIZANDO AÇO CA-50 DE 8,0 MM - MONTAGEM. AF_06/2022 | KG | 295.7 | 12.4678 | 22.88 | 15.32 |  | 22.88 | 0 | 0 | Item
5.11.5 | ARMAÇÃO DE PILAR OU VIGA DE ESTRUTURA CONVENCIONAL DE CONCRETO ARMADO UTILIZANDO AÇO CA-50 DE 10,0 MM - MONTAGEM. AF_06/2022 | KG | 236.9 | 11.0658 | 22.88 | 13.6 |  | 22.88 | 0 | 0 | Item
5.11.6 | ARMAÇÃO DE PILAR OU VIGA DE ESTRUTURA CONVENCIONAL DE CONCRETO ARMADO UTILIZANDO AÇO CA-50 DE 12,5 MM - MONTAGEM. AF_06/2022 | KG | 336.1 | 9.273 | 22.88 | 11.39 |  | 22.88 | 0 | 0 | Item
5.11.7 | ARMAÇÃO DE PILAR OU VIGA DE ESTRUTURA CONVENCIONAL DE CONCRETO ARMADO UTILIZANDO AÇO CA-50 DE 16,0 MM - MONTAGEM. AF_06/2022 | KG | 180.9 | 8.9353 | 22.88 | 10.99 |  | 22.88 | 0 | 0 | Item
5.11.8 | ARMAÇÃO DE PILAR OU VIGA DE ESTRUTURA CONVENCIONAL DE CONCRETO ARMADO UTILIZANDO AÇO CA-50 DE 20,0 MM - MONTAGEM. AF_06/2022 | KG | 36.2 | 10.1092 | 22.88 | 12.42 |  | 22.88 | 0 | 0 | Item
5.11.9 | CONCRETAGEM DE VIGAS E LAJES, FCK=35 MPA, PARA LAJES COM USO DE BOMBA - LANÇAMENTO, ADENSAMENTO E ACABAMENTO | M³ | 18.37 | 744.0662 | 22.88 | 914.31 |  | 22.88 | 0 | 0 | Item
5.12 | LAJE - SEGUNDO PAVIMENTO | [8 empty] | 0 | Etapa
5.12.1 | MONTAGEM E DESMONTAGEM DE FÔRMA DE LAJE MACIÇA, PÉ-DIREITO SIMPLES, EM MADEIRA SERRADA, 4 UTILIZAÇÕES. AF_09/2020 | M2 | 96.37 | 257.2448 | 22.88 | 316.1 |  | 22.88 | 0 | 0 | Item
5.12.2 | ARMAÇÃO DE LAJE DE ESTRUTURA CONVENCIONAL DE CONCRETO ARMADO UTILIZANDO AÇO CA-60 DE 5,0 MM - MONTAGEM. AF_06/2022 | KG | 49.5 | 13.8581 | 22.88 | 17.03 |  | 22.88 | 0 | 0 | Item
5.12.3 | ARMAÇÃO DE LAJE DE ESTRUTURA CONVENCIONAL DE CONCRETO ARMADO UTILIZANDO AÇO CA-50 DE 6,3 MM - MONTAGEM. AF_06/2022 | KG | 13.5 | 12.8411 | 22.88 | 15.78 |  | 22.88 | 0 | 0 | Item
5.12.4 | ARMAÇÃO DE LAJE DE ESTRUTURA CONVENCIONAL DE CONCRETO ARMADO UTILIZANDO AÇO CA-50 DE 8,0 MM - MONTAGEM. AF_06/2022 | KG | 72.1 | 11.9185 | 22.88 | 14.65 |  | 22.88 | 0 | 0 | Item
5.12.5 | ARMAÇÃO DE LAJE DE ESTRUTURA CONVENCIONAL DE CONCRETO ARMADO UTILIZANDO AÇO CA-50 DE 10,0 MM - MONTAGEM. AF_06/2022 | KG | 436.8 | 10.5684 | 22.88 | 12.99 |  | 22.88 | 0 | 0 | Item
5.12.6 | ARMAÇÃO DE LAJE DE ESTRUTURA CONVENCIONAL DE CONCRETO ARMADO UTILIZANDO AÇO CA-50 DE 12,5 MM - MONTAGEM. AF_06/2022 | KG | 147.2 | 8.8343 | 22.88 | 10.85 |  | 22.88 | 0 | 0 | Item
5.12.7 | ARMAÇÃO DE LAJE DE ESTRUTURA CONVENCIONAL DE CONCRETO ARMADO UTILIZANDO AÇO CA-50 DE 16,0 MM - MONTAGEM. AF_06/2022 | KG | 28.1 | 8.6405 | 22.88 | 10.62 |  | 22.88 | 0 | 0 | Item
5.12.8 | CONCRETAGEM DE VIGAS E LAJES, FCK=35 MPA, PARA LAJES COM USO DE BOMBA - LANÇAMENTO, ADENSAMENTO E ACABAMENTO | M³ | 26.71 | 744.0662 | 22.88 | 914.31 |  | 22.88 | 0 | 0 | Item
5.12.9 | LAJE PRE-FABRICADA TRELICADA, ENCHIMENTO C/ EPS H=20 (16+4) - FORNECIMENTO E INSTALAÇÃO | M² | 105.96 | 225.2861 | 22.88 | 276.84 |  | 22.88 | 0 | 0 | Item
5.12.10 | ARMAÇÃO PARA EXECUÇÃO DE LAJE, COM USO DE TELA Q-92. | M² | 105.96 | 11.0668 | 22.88 | 13.6 |  | 22.88 | 0 | 0 | Item
5.12.11 | ENCHIMENTO EPS - POLIESTIRENO EXPANDIDO DENSIDADE 9 A 10 KG/M³ - P1 - FORNECIMENTO E INSTALAÇÃO | M³ | 19.17 | 370.2514 | 22.88 | 454.96 |  | 22.88 | 0 | 0 | Item
5.13 | PILARES - SEGUNDO PAVIMENTO | [8 empty] | 0 | Etapa
5.13.1 | MONTAGEM E DESMONTAGEM DE FÔRMA DE PILARES RETANGULARES E ESTRUTURAS SIMILARES, PÉ-DIREITO SIMPLES, EM MADEIRA SERRADA, 4 UTILIZAÇÕES. AF_09/2020 | M2 | 112.45 | 111.3329 | 22.88 | 136.8 |  | 22.88 | 0 | 0 | Item
5.13.2 | ARMAÇÃO DE PILAR OU VIGA DE ESTRUTURA CONVENCIONAL DE CONCRETO ARMADO UTILIZANDO AÇO CA-60 DE 5,0 MM - MONTAGEM. AF_06/2022 | KG | 199.2 | 14.4798 | 22.88 | 17.79 |  | 22.88 | 0 | 0 | Item
5.13.3 | ARMAÇÃO DE PILAR OU VIGA DE ESTRUTURA CONVENCIONAL DE CONCRETO ARMADO UTILIZANDO AÇO CA-50 DE 10,0 MM - MONTAGEM. AF_06/2022 | KG | 182.9 | 11.0658 | 22.88 | 13.6 |  | 22.88 | 0 | 0 | Item
5.13.4 | ARMAÇÃO DE PILAR OU VIGA DE ESTRUTURA CONVENCIONAL DE CONCRETO ARMADO UTILIZANDO AÇO CA-50 DE 12,5 MM - MONTAGEM. AF_06/2022 | KG | 117.1 | 9.273 | 22.88 | 11.39 |  | 22.88 | 0 | 0 | Item
5.13.5 | ARMAÇÃO DE PILAR OU VIGA DE ESTRUTURA DE CONCRETO ARMADO EMBUTIDA EM ALVENARIA DE VEDAÇÃO UTILIZANDO AÇO CA-50 DE 16,0 MM - MONTAGEM. AF_06/2022 | KG | 255.5 | 10.2065 | 22.88 | 12.55 |  | 22.88 | 0 | 0 | Item
5.13.6 | CONCRETAGEM DE PILARES, FCK = 35 MPA, COM USO DE BOMBA - LANÇAMENTO, ADENSAMENTO E ACABAMENTO | M³ | 9.51 | 737.4193 | 22.88 | 906.14 |  | 22.88 | 0 | 0 | Item
5.14 | LANCE DE ESCADA - SEGUNDO PAVIMENTO/TERCEIRO PAVIMENTO | [8 empty] | 0 | Etapa
5.14.1 | FABRICAÇÃO DE FÔRMA PARA ESCADAS, COM 2 LANCES EM "U" E LAJE PLANA, EM CHAPA DE MADEIRA COMPENSADA PLASTIFICADA, E=18 MM. AF_11/2020 | M2 | 18.1 | 205.0526 | 22.88 | 251.97 |  | 22.88 | 0 | 0 | Item
5.14.2 | ARMAÇÃO DE ESCADA, DE UMA ESTRUTURA CONVENCIONAL DE CONCRETO ARMADO UTILIZANDO AÇO CA-60 DE 5,0 MM - MONTAGEM. AF_11/2020 | KG | 3.2 | 23.3572 | 22.88 | 28.7 |  | 22.88 | 0 | 0 | Item
5.14.3 | ARMAÇÃO DE ESCADA, DE UMA ESTRUTURA CONVENCIONAL DE CONCRETO ARMADO UTILIZANDO AÇO CA-50 DE 8,0 MM - MONTAGEM. AF_11/2020 | KG | 1.8 | 16.5346 | 22.88 | 20.31 |  | 22.88 | 0 | 0 | Item
5.14.4 | ARMAÇÃO DE ESCADA, DE UMA ESTRUTURA CONVENCIONAL DE CONCRETO ARMADO UTILIZANDO AÇO CA-50 DE 10,0 MM - MONTAGEM. AF_11/2020 | KG | 137.4 | 12.9282 | 22.88 | 15.89 |  | 22.88 | 0 | 0 | Item
5.14.5 | ARMAÇÃO DE ESCADA, DE UMA ESTRUTURA CONVENCIONAL DE CONCRETO ARMADO UTILIZANDO AÇO CA-50 DE 12,5 MM - MONTAGEM. AF_11/2020 | KG | 63.2 | 9.8217 | 22.88 | 12.07 |  | 22.88 | 0 | 0 | Item
5.14.6 | ARMAÇÃO DE ESCADA, DE UMA ESTRUTURA CONVENCIONAL DE CONCRETO ARMADO UTILIZANDO AÇO CA-50 DE 16,0 MM - MONTAGEM. AF_11/2020 | KG | 96.1 | 8.4903 | 22.88 | 10.43 |  | 22.88 | 0 | 0 | Item
5.14.7 | CONCRETAGEM DE ESCADAS, FCK=35 MPA, COM USO DE BOMBA - LANÇAMENTO, ADENSAMENTO E ACABAMENTO. | M³ | 2.11 | 817.0228 | 22.88 | 1003.95 |  | 22.88 | 0 | 0 | Item
5.15 | VIGAS - TERCEIRO PAVIMENTO | [8 empty] | 0 | Etapa
5.15.1 | MONTAGEM E DESMONTAGEM DE FÔRMA DE VIGA, ESCORAMENTO COM PONTALETE DE MADEIRA, PÉ-DIREITO SIMPLES, EM MADEIRA SERRADA, 4 UTILIZAÇÕES. AF_09/2020 | M2 | 139.56 | 253.545 | 22.88 | 311.55 |  | 22.88 | 0 | 0 | Item
5.15.2 | ARMAÇÃO DE PILAR OU VIGA DE ESTRUTURA CONVENCIONAL DE CONCRETO ARMADO UTILIZANDO AÇO CA-60 DE 5,0 MM - MONTAGEM. AF_06/2022 | KG | 258.3 | 14.4798 | 22.88 | 17.79 |  | 22.88 | 0 | 0 | Item
5.15.3 | ARMAÇÃO DE PILAR OU VIGA DE ESTRUTURA CONVENCIONAL DE CONCRETO ARMADO UTILIZANDO AÇO CA-50 DE 6,3 MM - MONTAGEM. AF_06/2022 | KG | 27.1 | 13.434 | 22.88 | 16.5 |  | 22.88 | 0 | 0 | Item
5.15.4 | ARMAÇÃO DE PILAR OU VIGA DE ESTRUTURA CONVENCIONAL DE CONCRETO ARMADO UTILIZANDO AÇO CA-50 DE 8,0 MM - MONTAGEM. AF_06/2022 | KG | 380.9 | 12.4678 | 22.88 | 15.32 |  | 22.88 | 0 | 0 | Item
5.15.5 | ARMAÇÃO DE PILAR OU VIGA DE ESTRUTURA CONVENCIONAL DE CONCRETO ARMADO UTILIZANDO AÇO CA-50 DE 10,0 MM - MONTAGEM. AF_06/2022 | KG | 254.5 | 11.0658 | 22.88 | 13.6 |  | 22.88 | 0 | 0 | Item
5.15.6 | ARMAÇÃO DE PILAR OU VIGA DE ESTRUTURA CONVENCIONAL DE CONCRETO ARMADO UTILIZANDO AÇO CA-50 DE 12,5 MM - MONTAGEM. AF_06/2022 | KG | 266.8 | 9.273 | 22.88 | 11.39 |  | 22.88 | 0 | 0 | Item
5.15.7 | ARMAÇÃO DE PILAR OU VIGA DE ESTRUTURA CONVENCIONAL DE CONCRETO ARMADO UTILIZANDO AÇO CA-50 DE 16,0 MM - MONTAGEM. AF_06/2022 | KG | 207.4 | 8.9353 | 22.88 | 10.99 |  | 22.88 | 0 | 0 | Item
5.15.8 | ARMAÇÃO DE PILAR OU VIGA DE ESTRUTURA CONVENCIONAL DE CONCRETO ARMADO UTILIZANDO AÇO CA-50 DE 20,0 MM - MONTAGEM. AF_06/2022 | KG | 126.8 | 10.1092 | 22.88 | 12.42 |  | 22.88 | 0 | 0 | Item
5.15.9 | CONCRETAGEM DE VIGAS E LAJES, FCK=35 MPA, PARA LAJES COM USO DE BOMBA - LANÇAMENTO, ADENSAMENTO E ACABAMENTO | M³ | 18.62 | 744.0662 | 22.88 | 914.31 |  | 22.88 | 0 | 0 | Item
5.16 | LAJE - TERCEIRO PAVIMENTO | [8 empty] | 0 | Etapa
5.16.1 | MONTAGEM E DESMONTAGEM DE FÔRMA DE LAJE MACIÇA, PÉ-DIREITO SIMPLES, EM MADEIRA SERRADA, 4 UTILIZAÇÕES. AF_09/2020 | M2 | 96.51 | 257.2448 | 22.88 | 316.1 |  | 22.88 | 0 | 0 | Item
5.16.2 | ARMAÇÃO DE LAJE DE ESTRUTURA CONVENCIONAL DE CONCRETO ARMADO UTILIZANDO AÇO CA-60 DE 5,0 MM - MONTAGEM. AF_06/2022 | KG | 53.1 | 13.8581 | 22.88 | 17.03 |  | 22.88 | 0 | 0 | Item
5.16.3 | ARMAÇÃO DE LAJE DE ESTRUTURA CONVENCIONAL DE CONCRETO ARMADO UTILIZANDO AÇO CA-50 DE 6,3 MM - MONTAGEM. AF_06/2022 | KG | 46.3 | 12.8411 | 22.88 | 15.78 |  | 22.88 | 0 | 0 | Item
5.16.4 | ARMAÇÃO DE LAJE DE ESTRUTURA CONVENCIONAL DE CONCRETO ARMADO UTILIZANDO AÇO CA-50 DE 8,0 MM - MONTAGEM. AF_06/2022 | KG | 75.2 | 11.9185 | 22.88 | 14.65 |  | 22.88 | 0 | 0 | Item
5.16.5 | ARMAÇÃO DE LAJE DE ESTRUTURA CONVENCIONAL DE CONCRETO ARMADO UTILIZANDO AÇO CA-50 DE 10,0 MM - MONTAGEM. AF_06/2022 | KG | 54 | 10.5684 | 22.88 | 12.99 |  | 22.88 | 0 | 0 | Item
5.16.6 | ARMAÇÃO DE LAJE DE ESTRUTURA CONVENCIONAL DE CONCRETO ARMADO UTILIZANDO AÇO CA-50 DE 16,0 MM - MONTAGEM. AF_06/2022 | KG | 276.5 | 8.6405 | 22.88 | 10.62 |  | 22.88 | 0 | 0 | Item
5.16.7 | ARMAÇÃO DE LAJE DE ESTRUTURA CONVENCIONAL DE CONCRETO ARMADO UTILIZANDO AÇO CA-50 DE 20,0 MM - MONTAGEM. AF_06/2022 | KG | 456.5 | 9.935 | 22.88 | 12.21 |  | 22.88 | 0 | 0 | Item
5.16.8 | CONCRETAGEM DE VIGAS E LAJES, FCK=35 MPA, PARA LAJES COM USO DE BOMBA - LANÇAMENTO, ADENSAMENTO E ACABAMENTO | M³ | 26.38 | 744.0662 | 22.88 | 914.31 |  | 22.88 | 0 | 0 | Item
5.16.9 | LAJE PRE-FABRICADA TRELICADA, ENCHIMENTO C/ EPS H=20 (16+4) - FORNECIMENTO E INSTALAÇÃO | M² | 105.54 | 225.2861 | 22.88 | 276.84 |  | 22.88 | 0 | 0 | Item
5.16.10 | ARMAÇÃO PARA EXECUÇÃO DE LAJE, COM USO DE TELA Q-92. | M² | 105.54 | 11.0668 | 22.88 | 13.6 |  | 22.88 | 0 | 0 | Item
5.16.11 | ENCHIMENTO EPS - POLIESTIRENO EXPANDIDO DENSIDADE 9 A 10 KG/M³ - P1 - FORNECIMENTO E INSTALAÇÃO | M³ | 19.17 | 370.2514 | 22.88 | 454.96 |  | 22.88 | 0 | 0 | Item
5.17 | PILARES - TERCEIRO PAVIMENTO | [8 empty] | 0 | Etapa
5.17.1 | MONTAGEM E DESMONTAGEM DE FÔRMA DE PILARES RETANGULARES E ESTRUTURAS SIMILARES, PÉ-DIREITO SIMPLES, EM MADEIRA SERRADA, 4 UTILIZAÇÕES. AF_09/2020 | M2 | 131.2 | 111.3329 | 22.88 | 136.8 |  | 22.88 | 0 | 0 | Item
5.17.2 | ARMAÇÃO DE PILAR OU VIGA DE ESTRUTURA CONVENCIONAL DE CONCRETO ARMADO UTILIZANDO AÇO CA-60 DE 5,0 MM - MONTAGEM. AF_06/2022 | KG | 229.5 | 14.4798 | 22.88 | 17.79 |  | 22.88 | 0 | 0 | Item
5.17.3 | ARMAÇÃO DE PILAR OU VIGA DE ESTRUTURA CONVENCIONAL DE CONCRETO ARMADO UTILIZANDO AÇO CA-50 DE 10,0 MM - MONTAGEM. AF_06/2022 | KG | 213.1 | 11.0658 | 22.88 | 13.6 |  | 22.88 | 0 | 0 | Item
5.17.4 | ARMAÇÃO DE PILAR OU VIGA DE ESTRUTURA CONVENCIONAL DE CONCRETO ARMADO UTILIZANDO AÇO CA-50 DE 12,5 MM - MONTAGEM. AF_06/2022 | KG | 136.8 | 9.273 | 22.88 | 11.39 |  | 22.88 | 0 | 0 | Item
5.17.5 | ARMAÇÃO DE PILAR OU VIGA DE ESTRUTURA CONVENCIONAL DE CONCRETO ARMADO UTILIZANDO AÇO CA-50 DE 16,0 MM - MONTAGEM. AF_06/2022 | KG | 228.2 | 8.9353 | 22.88 | 10.99 |  | 22.88 | 0 | 0 | Item
5.17.6 | CONCRETAGEM DE PILARES, FCK = 35 MPA, COM USO DE BOMBA - LANÇAMENTO, ADENSAMENTO E ACABAMENTO | M³ | 11.1 | 737.4193 | 22.88 | 906.14 |  | 22.88 | 0 | 0 | Item
5.18 | LANCE DE ESCADA - TERCEIRO PAVIMENTO/RESERVATÓRIO | [8 empty] | 0 | Etapa
5.18.1 | FABRICAÇÃO DE FÔRMA PARA ESCADAS, COM 2 LANCES EM "U" E LAJE PLANA, EM CHAPA DE MADEIRA COMPENSADA PLASTIFICADA, E=18 MM. AF_11/2020 | M2 | 20.68 | 205.0526 | 22.88 | 251.97 |  | 22.88 | 0 | 0 | Item
5.18.2 | ARMAÇÃO DE ESCADA, DE UMA ESTRUTURA CONVENCIONAL DE CONCRETO ARMADO UTILIZANDO AÇO CA-60 DE 5,0 MM - MONTAGEM. AF_11/2020 | KG | 3.3 | 23.3572 | 22.88 | 28.7 |  | 22.88 | 0 | 0 | Item
5.18.3 | ARMAÇÃO DE ESCADA, DE UMA ESTRUTURA CONVENCIONAL DE CONCRETO ARMADO UTILIZANDO AÇO CA-50 DE 8,0 MM - MONTAGEM. AF_11/2020 | KG | 29.6 | 16.5346 | 22.88 | 20.31 |  | 22.88 | 0 | 0 | Item
5.18.4 | ARMAÇÃO DE ESCADA, DE UMA ESTRUTURA CONVENCIONAL DE CONCRETO ARMADO UTILIZANDO AÇO CA-50 DE 10,0 MM - MONTAGEM. AF_11/2020 | KG | 143.9 | 12.9282 | 22.88 | 15.89 |  | 22.88 | 0 | 0 | Item
5.18.5 | ARMAÇÃO DE ESCADA, DE UMA ESTRUTURA CONVENCIONAL DE CONCRETO ARMADO UTILIZANDO AÇO CA-50 DE 12,5 MM - MONTAGEM. AF_11/2020 | KG | 28.1 | 9.8217 | 22.88 | 12.07 |  | 22.88 | 0 | 0 | Item
5.18.6 | ARMAÇÃO DE ESCADA, DE UMA ESTRUTURA CONVENCIONAL DE CONCRETO ARMADO UTILIZANDO AÇO CA-50 DE 16,0 MM - MONTAGEM. AF_11/2020 | KG | 112.5 | 8.4903 | 22.88 | 10.43 |  | 22.88 | 0 | 0 | Item
5.18.7 | CONCRETAGEM DE ESCADAS, FCK=35 MPA, COM USO DE BOMBA - LANÇAMENTO, ADENSAMENTO E ACABAMENTO. | M³ | 2.39 | 817.0228 | 22.88 | 1003.95 |  | 22.88 | 0 | 0 | Item
5.19 | VIGAS - COBERTURA E RESERVATÓRIO | [8 empty] | 0 | Etapa
5.19.1 | MONTAGEM E DESMONTAGEM DE FÔRMA DE VIGA, ESCORAMENTO COM PONTALETE DE MADEIRA, PÉ-DIREITO SIMPLES, EM MADEIRA SERRADA, 4 UTILIZAÇÕES. AF_09/2020 | M2 | 139.1 | 253.545 | 22.88 | 311.55 |  | 22.88 | 0 | 0 | Item
5.19.2 | ARMAÇÃO DE PILAR OU VIGA DE ESTRUTURA CONVENCIONAL DE CONCRETO ARMADO UTILIZANDO AÇO CA-60 DE 5,0 MM - MONTAGEM. AF_06/2022 | KG | 284.2 | 14.4798 | 22.88 | 17.79 |  | 22.88 | 0 | 0 | Item
5.19.3 | ARMAÇÃO DE PILAR OU VIGA DE ESTRUTURA CONVENCIONAL DE CONCRETO ARMADO UTILIZANDO AÇO CA-50 DE 6,3 MM - MONTAGEM. AF_06/2022 | KG | 3.4 | 13.434 | 22.88 | 16.5 |  | 22.88 | 0 | 0 | Item
5.19.4 | ARMAÇÃO DE PILAR OU VIGA DE ESTRUTURA CONVENCIONAL DE CONCRETO ARMADO UTILIZANDO AÇO CA-50 DE 8,0 MM - MONTAGEM. AF_06/2022 | KG | 329 | 12.4678 | 22.88 | 15.32 |  | 22.88 | 0 | 0 | Item
5.19.5 | ARMAÇÃO DE PILAR OU VIGA DE ESTRUTURA CONVENCIONAL DE CONCRETO ARMADO UTILIZANDO AÇO CA-50 DE 10,0 MM - MONTAGEM. AF_06/2022 | KG | 184.1 | 11.0658 | 22.88 | 13.6 |  | 22.88 | 0 | 0 | Item
5.19.6 | ARMAÇÃO DE PILAR OU VIGA DE ESTRUTURA CONVENCIONAL DE CONCRETO ARMADO UTILIZANDO AÇO CA-50 DE 12,5 MM - MONTAGEM. AF_06/2022 | KG | 251 | 9.273 | 22.88 | 11.39 |  | 22.88 | 0 | 0 | Item
5.19.7 | ARMAÇÃO DE PILAR OU VIGA DE ESTRUTURA CONVENCIONAL DE CONCRETO ARMADO UTILIZANDO AÇO CA-50 DE 16,0 MM - MONTAGEM. AF_06/2022 | KG | 183.2 | 8.9353 | 22.88 | 10.99 |  | 22.88 | 0 | 0 | Item
5.19.8 | ARMAÇÃO DE PILAR OU VIGA DE ESTRUTURA CONVENCIONAL DE CONCRETO ARMADO UTILIZANDO AÇO CA-50 DE 20,0 MM - MONTAGEM. AF_06/2022 | KG | 111.5 | 10.1092 | 22.88 | 12.42 |  | 22.88 | 0 | 0 | Item
5.19.9 | CONCRETAGEM DE VIGAS E LAJES, FCK=35 MPA, PARA LAJES COM USO DE BOMBA - LANÇAMENTO, ADENSAMENTO E ACABAMENTO | M³ | 18.39 | 744.0662 | 22.88 | 914.31 |  | 22.88 | 0 | 0 | Item
5.20 | LAJE - COBERTURA E RESERVATÓRIO | [8 empty] | 0 | Etapa
5.20.1 | MONTAGEM E DESMONTAGEM DE FÔRMA DE LAJE MACIÇA, PÉ-DIREITO SIMPLES, EM MADEIRA SERRADA, 4 UTILIZAÇÕES. AF_09/2020 | M2 | 83.39 | 257.2448 | 22.88 | 316.1 |  | 22.88 | 0 | 0 | Item
5.20.2 | ARMAÇÃO DE LAJE DE ESTRUTURA CONVENCIONAL DE CONCRETO ARMADO UTILIZANDO AÇO CA-60 DE 5,0 MM - MONTAGEM. AF_06/2022 | KG | 29.8 | 13.8581 | 22.88 | 17.03 |  | 22.88 | 0 | 0 | Item
5.20.3 | ARMAÇÃO DE LAJE DE ESTRUTURA CONVENCIONAL DE CONCRETO ARMADO UTILIZANDO AÇO CA-50 DE 6,3 MM - MONTAGEM. AF_06/2022 | KG | 24.4 | 12.8411 | 22.88 | 15.78 |  | 22.88 | 0 | 0 | Item
5.20.4 | ARMAÇÃO DE LAJE DE ESTRUTURA CONVENCIONAL DE CONCRETO ARMADO UTILIZANDO AÇO CA-50 DE 8,0 MM - MONTAGEM. AF_06/2022 | KG | 44.6 | 11.9185 | 22.88 | 14.65 |  | 22.88 | 0 | 0 | Item
5.20.5 | ARMAÇÃO DE LAJE DE ESTRUTURA CONVENCIONAL DE CONCRETO ARMADO UTILIZANDO AÇO CA-50 DE 10,0 MM - MONTAGEM. AF_06/2022 | KG | 24.3 | 10.5684 | 22.88 | 12.99 |  | 22.88 | 0 | 0 | Item
5.20.6 | ARMAÇÃO DE LAJE DE ESTRUTURA CONVENCIONAL DE CONCRETO ARMADO UTILIZANDO AÇO CA-50 DE 12,5 MM - MONTAGEM. AF_06/2022 | KG | 16.6 | 8.8343 | 22.88 | 10.85 |  | 22.88 | 0 | 0 | Item
5.20.7 | ARMAÇÃO DE LAJE DE ESTRUTURA CONVENCIONAL DE CONCRETO ARMADO UTILIZANDO AÇO CA-50 DE 16,0 MM - MONTAGEM. AF_06/2022 | KG | 252.4 | 8.6405 | 22.88 | 10.62 |  | 22.88 | 0 | 0 | Item
5.20.8 | ARMAÇÃO DE LAJE DE ESTRUTURA CONVENCIONAL DE CONCRETO ARMADO UTILIZANDO AÇO CA-50 DE 20,0 MM - MONTAGEM. AF_06/2022 | KG | 460.1 | 9.935 | 22.88 | 12.21 |  | 22.88 | 0 | 0 | Item
5.20.9 | CONCRETAGEM DE VIGAS E LAJES, FCK=35 MPA, PARA LAJES COM USO DE BOMBA - LANÇAMENTO, ADENSAMENTO E ACABAMENTO | M³ | 26.25 | 744.0662 | 22.88 | 914.31 |  | 22.88 | 0 | 0 | Item
5.20.10 | LAJE PRE-FABRICADA TRELICADA, ENCHIMENTO C/ EPS H=20 (16+4) - FORNECIMENTO E INSTALAÇÃO | M² | 117.35 | 225.2861 | 22.88 | 276.84 |  | 22.88 | 0 | 0 | Item
5.20.11 | ARMAÇÃO PARA EXECUÇÃO DE LAJE, COM USO DE TELA Q-92. | M² | 117.35 | 11.0668 | 22.88 | 13.6 |  | 22.88 | 0 | 0 | Item
5.20.12 | ENCHIMENTO EPS - POLIESTIRENO EXPANDIDO DENSIDADE 9 A 10 KG/M³ - P1 - FORNECIMENTO E INSTALAÇÃO | M³ | 19.17 | 370.2514 | 22.88 | 454.96 |  | 22.88 | 0 | 0 | Item
5.21 | PILARES - PLATIBANDA E RESERVATÓRIO | [8 empty] | 0 | Etapa
5.21.1 | MONTAGEM E DESMONTAGEM DE FÔRMA DE PILARES RETANGULARES E ESTRUTURAS SIMILARES, PÉ-DIREITO SIMPLES, EM MADEIRA SERRADA, 4 UTILIZAÇÕES. AF_09/2020 | M2 | 82.19 | 111.3329 | 22.88 | 136.8 |  | 22.88 | 0 | 0 | Item
5.21.2 | ARMAÇÃO DE PILAR OU VIGA DE ESTRUTURA CONVENCIONAL DE CONCRETO ARMADO UTILIZANDO AÇO CA-60 DE 5,0 MM - MONTAGEM. AF_06/2022 | KG | 126.7 | 14.4798 | 22.88 | 17.79 |  | 22.88 | 0 | 0 | Item
5.21.3 | ARMAÇÃO DE PILAR OU VIGA DE ESTRUTURA CONVENCIONAL DE CONCRETO ARMADO UTILIZANDO AÇO CA-50 DE 10,0 MM - MONTAGEM. AF_06/2022 | KG | 165.3 | 11.0658 | 22.88 | 13.6 |  | 22.88 | 0 | 0 | Item
5.21.4 | ARMAÇÃO DE PILAR OU VIGA DE ESTRUTURA CONVENCIONAL DE CONCRETO ARMADO UTILIZANDO AÇO CA-50 DE 12,5 MM - MONTAGEM. AF_06/2022 | KG | 69 | 9.273 | 22.88 | 11.39 |  | 22.88 | 0 | 0 | Item
5.21.5 | ARMAÇÃO DE PILAR OU VIGA DE ESTRUTURA CONVENCIONAL DE CONCRETO ARMADO UTILIZANDO AÇO CA-50 DE 16,0 MM - MONTAGEM. AF_06/2022 | KG | 36.7 | 8.9353 | 22.88 | 10.99 |  | 22.88 | 0 | 0 | Item
5.21.6 | CONCRETAGEM DE PILARES, FCK = 35 MPA, COM USO DE BOMBA - LANÇAMENTO, ADENSAMENTO E ACABAMENTO | M³ | 6.4 | 737.4193 | 22.88 | 906.14 |  | 22.88 | 0 | 0 | Item
5.22 | VIGAS - CINTAMENTO DA PLATIBANDA E RESERVATÓRIO SUPERIOR | [8 empty] | 0 | Etapa
5.22.1 | MONTAGEM E DESMONTAGEM DE FÔRMA DE VIGA, ESCORAMENTO COM PONTALETE DE MADEIRA, PÉ-DIREITO SIMPLES, EM MADEIRA SERRADA, 4 UTILIZAÇÕES. AF_09/2020 | M2 | 101.54 | 253.545 | 22.88 | 311.55 |  | 22.88 | 0 | 0 | Item
5.22.2 | ARMAÇÃO DE PILAR OU VIGA DE ESTRUTURA CONVENCIONAL DE CONCRETO ARMADO UTILIZANDO AÇO CA-60 DE 5,0 MM - MONTAGEM. AF_06/2022 | KG | 169.3 | 14.4798 | 22.88 | 17.79 |  | 22.88 | 0 | 0 | Item
5.22.3 | ARMAÇÃO DE PILAR OU VIGA DE ESTRUTURA CONVENCIONAL DE CONCRETO ARMADO UTILIZANDO AÇO CA-50 DE 6,3 MM - MONTAGEM. AF_06/2022 | KG | 64.9 | 13.434 | 22.88 | 16.5 |  | 22.88 | 0 | 0 | Item
5.22.4 | ARMAÇÃO DE PILAR OU VIGA DE ESTRUTURA CONVENCIONAL DE CONCRETO ARMADO UTILIZANDO AÇO CA-50 DE 8,0 MM - MONTAGEM. AF_06/2022 | KG | 157.8 | 12.4678 | 22.88 | 15.32 |  | 22.88 | 0 | 0 | Item
5.22.5 | ARMAÇÃO DE PILAR OU VIGA DE ESTRUTURA CONVENCIONAL DE CONCRETO ARMADO UTILIZANDO AÇO CA-50 DE 10,0 MM - MONTAGEM. AF_06/2022 | KG | 87.3 | 11.0658 | 22.88 | 13.6 |  | 22.88 | 0 | 0 | Item
5.22.6 | ARMAÇÃO DE PILAR OU VIGA DE ESTRUTURA CONVENCIONAL DE CONCRETO ARMADO UTILIZANDO AÇO CA-50 DE 12,5 MM - MONTAGEM. AF_06/2022 | KG | 151.4 | 9.273 | 22.88 | 11.39 |  | 22.88 | 0 | 0 | Item
5.22.7 | CONCRETAGEM DE VIGAS E LAJES, FCK=35 MPA, PARA LAJES COM USO DE BOMBA - LANÇAMENTO, ADENSAMENTO E ACABAMENTO | M³ | 8.83 | 744.0662 | 22.88 | 914.31 |  | 22.88 | 0 | 0 | Item
5.23 | LAJE - RESERVATÓRIO SUPERIOR | [8 empty] | 0 | Etapa
5.23.1 | MONTAGEM E DESMONTAGEM DE FÔRMA DE LAJE MACIÇA, PÉ-DIREITO SIMPLES, EM MADEIRA SERRADA, 4 UTILIZAÇÕES. AF_09/2020 | M2 | 36.67 | 257.2448 | 22.88 | 316.1 |  | 22.88 | 0 | 0 | Item
5.23.2 | ARMAÇÃO DE LAJE DE ESTRUTURA CONVENCIONAL DE CONCRETO ARMADO UTILIZANDO AÇO CA-50 DE 6,3 MM - MONTAGEM. AF_06/2022 | KG | 0.6 | 12.8411 | 22.88 | 15.78 |  | 22.88 | 0 | 0 | Item
5.23.3 | ARMAÇÃO DE LAJE DE ESTRUTURA CONVENCIONAL DE CONCRETO ARMADO UTILIZANDO AÇO CA-50 DE 8,0 MM - MONTAGEM. AF_06/2022 | KG | 99.4 | 11.9185 | 22.88 | 14.65 |  | 22.88 | 0 | 0 | Item
5.23.4 | CONCRETAGEM DE VIGAS E LAJES, FCK=35 MPA, PARA LAJES COM USO DE BOMBA - LANÇAMENTO, ADENSAMENTO E ACABAMENTO | M³ | 5.53 | 744.0662 | 22.88 | 914.31 |  | 22.88 | 0 | 0 | Item
5.24 | PILARES - RESERVATÓRIO SUPERIOR | [8 empty] | 0 | Etapa
5.24.1 | MONTAGEM E DESMONTAGEM DE FÔRMA DE PILARES RETANGULARES E ESTRUTURAS SIMILARES, PÉ-DIREITO SIMPLES, EM MADEIRA SERRADA, 4 UTILIZAÇÕES. AF_09/2020 | M2 | 27.73 | 111.3329 | 22.88 | 136.8 |  | 22.88 | 0 | 0 | Item
5.24.2 | ARMAÇÃO DE PILAR OU VIGA DE ESTRUTURA CONVENCIONAL DE CONCRETO ARMADO UTILIZANDO AÇO CA-60 DE 5,0 MM - MONTAGEM. AF_06/2022 | KG | 39 | 14.4798 | 22.88 | 17.79 |  | 22.88 | 0 | 0 | Item
5.24.3 | ARMAÇÃO DE PILAR OU VIGA DE ESTRUTURA CONVENCIONAL DE CONCRETO ARMADO UTILIZANDO AÇO CA-50 DE 10,0 MM - MONTAGEM. AF_06/2022 | KG | 54 | 11.0658 | 22.88 | 13.6 |  | 22.88 | 0 | 0 | Item
5.24.4 | ARMAÇÃO DE PILAR OU VIGA DE ESTRUTURA CONVENCIONAL DE CONCRETO ARMADO UTILIZANDO AÇO CA-50 DE 12,5 MM - MONTAGEM. AF_06/2022 | KG | 22.5 | 9.273 | 22.88 | 11.39 |  | 22.88 | 0 | 0 | Item
5.24.5 | CONCRETAGEM DE PILARES, FCK = 35 MPA, COM USO DE BOMBA - LANÇAMENTO, ADENSAMENTO E ACABAMENTO | M³ | 2.06 | 737.4193 | 22.88 | 906.14 |  | 22.88 | 0 | 0 | Item
5.25 | VIGAS - COBERTURA DO RESERVATÓRIO SUPERIOR | [8 empty] | 0 | Etapa
5.25.1 | MONTAGEM E DESMONTAGEM DE FÔRMA DE VIGA, ESCORAMENTO COM PONTALETE DE MADEIRA, PÉ-DIREITO SIMPLES, EM MADEIRA SERRADA, 4 UTILIZAÇÕES. AF_09/2020 | M2 | 24.73 | 253.545 | 22.88 | 311.55 |  | 22.88 | 0 | 0 | Item
5.25.2 | ARMAÇÃO DE PILAR OU VIGA DE ESTRUTURA CONVENCIONAL DE CONCRETO ARMADO UTILIZANDO AÇO CA-60 DE 5,0 MM - MONTAGEM. AF_06/2022 | KG | 27.3 | 14.4798 | 22.88 | 17.79 |  | 22.88 | 0 | 0 | Item
5.25.3 | ARMAÇÃO DE PILAR OU VIGA DE ESTRUTURA CONVENCIONAL DE CONCRETO ARMADO UTILIZANDO AÇO CA-50 DE 10,0 MM - MONTAGEM. AF_06/2022 | KG | 68.7 | 11.0658 | 22.88 | 13.6 |  | 22.88 | 0 | 0 | Item
5.25.4 | CONCRETAGEM DE VIGAS E LAJES, FCK=35 MPA, PARA LAJES COM USO DE BOMBA - LANÇAMENTO, ADENSAMENTO E ACABAMENTO | M³ | 1.98 | 744.0662 | 22.88 | 914.31 |  | 22.88 | 0 | 0 | Item
5.26 | DESTINAÇÃO DE TERRA EXCEDENTE DE ESCAVAÇÃO | [8 empty] | 0 | Etapa
5.26.1 | CARGA, MANOBRA E DESCARGA DE SOLOS E MATERIAIS GRANULARES EM CAMINHÃO BASCULANTE 14 M³ - CARGA COM PÁ CARREGADEIRA (CAÇAMBA DE 1,7 A 2,8 M³ / 128 HP) E DESCARGA LIVRE (UNIDADE: M3). AF_07/2020 | M3 | 21.99 | 9.0241 | 22.88 | 11.08 |  | 22.88 | 0 | 0 | Item
5.26.2 | TRANSPORTE COM CAMINHÃO BASCULANTE DE 14 M³, EM VIA URBANA EM REVESTIMENTO PRIMÁRIO (UNIDADE: M3XKM). AF_07/2020 | M3XKM | 659.7 | 2.3607 | 22.88 | 2.9 |  | 22.88 | 0 | 0 | Item
6 | ELEMENTOS DE VEDAÇÃO - ALVENARIA | [8 empty] | 0 | Etapa
6.1 | ALVENARIA | [8 empty] | 0 | Etapa
6.1.1 | ALVENARIA DE VEDAÇÃO DE BLOCOS VAZADOS DE CONCRETO DE 14X19X39 CM (ESPESSURA 14 CM) E ARGAMASSA DE ASSENTAMENTO COM PREPARO EM BETONEIRA. AF_12/2021 | M2 | 1434.27 | 106.3743 | 22.88 | 130.71 |  | 22.88 | 0 | 0 | Item
6.1.2 | ALVENARIA DE VEDAÇÃO DE BLOCOS CERÂMICOS FURADOS NA VERTICAL DE 19X19X39 CM (ESPESSURA 19 CM) E ARGAMASSA DE ASSENTAMENTO COM PREPARO EM BETONEIRA. AF_12/2021 | M2 | 15.18 | 113.2247 | 22.88 | 139.12 |  | 22.88 | 0 | 0 | Item
6.1.3 | ALVENARIA DE VEDAÇÃO DE BLOCOS DE CONCRETO CELULAR DE 15X30X60CM (ESPESSURA 15CM) E ARGAMASSA DE ASSENTAMENTO COM PREPARO EM BETONEIRA. AF_05/2020 | M2 | 75.24 | 186.3671 | 22.88 | 229.01 |  | 22.88 | 0 | 0 | Item
6.1.4 | CHAPISCO APLICADO EM ALVENARIA (COM PRESENÇA DE VÃOS) E ESTRUTURAS DE CONCRETO DE FACHADA, COM COLHER DE PEDREIRO. ARGAMASSA TRAÇO 1:3 COM PREPARO EM BETONEIRA 400L. AF_10/2022 | M2 | 3037.5 | 8.833 | 22.88 | 10.85 |  | 22.88 | 0 | 0 | Item
6.1.5 | EMBOÇO, EM ARGAMASSA TRAÇO 1:2:8, PREPARO MECÂNICO, APLICADO MANUALMENTE EM PAREDES INTERNAS DE AMBIENTES COM ÁREA ENTRE 5M² E 10M², E = 17,5MM, COM TALISCAS. AF_03/2024 | M2 | 3037.5 | 37.7516 | 22.88 | 46.39 |  | 22.88 | 0 | 0 | Item
6.1.6 | VERGA MOLDADA IN LOCO EM CONCRETO, ESPESSURA DE *15* CM. AF_03/2024 | M | 203.9 | 85.2479 | 22.88 | 104.76 |  | 22.88 | 0 | 0 | Item
6.1.7 | CONTRAVERGA MOLDADA IN LOCO EM CONCRETO, ESPESSURA DE *15* CM. AF_03/2024 | M | 139.3 | 64.0328 | 22.88 | 78.68 |  | 22.88 | 0 | 0 | Item
6.2 | REVESTIMENTO DE TETO | [8 empty] | 0 | Etapa
6.2.1 | CHAPISCO APLICADO NO TETO OU EM ALVENARIA E ESTRUTURA, COM ROLO PARA TEXTURA ACRÍLICA. ARGAMASSA INDUSTRIALIZADA COM PREPARO EM MISTURADOR 300 KG. AF_10/2022 | M2 | 182.6 | 8.0796 | 22.88 | 9.93 |  | 22.88 | 0 | 0 | Item
6.2.2 | MASSA ÚNICA, EM ARGAMASSA TRAÇO 1:2:8, PREPARO MECÂNICO, APLICADA MANUALMENTE EM TETO, E = 17,5MM, COM TALISCAS. AF_03/2024 | M2 | 182.6 | 46.4923 | 22.88 | 57.13 |  | 22.88 | 0 | 0 | Item
7 | COBERTURA | [8 empty] | 0 | Etapa
7.1 | MADEIRAMENTO | [8 empty] | 0 | Etapa
7.1.1 | FABRICAÇÃO E INSTALAÇÃO DE CAIBROS, RIPAS, TERÇAS E PONTALETES DE MADEIRA NÃO APARELHADA PARA TELHADOS COM ATÉ 2 ÁGUAS E COM TELHA ONDULADA DE FIBROCIMENTO, ALUMÍNIO OU PLÁSTICA EM EDIFÍCIO INSTITUCIONAL TÉRREO, INCLUSO TRANSPORTE VERTICAL. | M² | 227.61 | 52.5626 | 22.88 | 64.59 |  | 22.88 | 0 | 0 | Item
7.1.2 | PINTURA COM TINTA ANTI-CHAMA INTUMESCENTE CLASSE 2A (120 MINUTOS) DE ACABAMENTO PULVERIZADA (DIVERSAS CORES) SOBRE TUBO METÁLICO EXECUTADO EM FÁBRICA (02 DEMÃOS). | M² | 45.96 | 54.6239 | 22.88 | 67.12 |  | 22.88 | 0 | 0 | Item
7.2 | TELHAMENTO | [8 empty] | 0 | Etapa
7.2.1 | TELHAMENTO COM TELHA METÁLICA TERMOACÚSTICA E = 30 MM, COM ATÉ 2 ÁGUAS, INCLUSO IÇAMENTO. AF_07/2019 | M2 | 227.61 | 181.6212 | 22.88 | 223.17 |  | 22.88 | 0 | 0 | Item
7.2.2 | TELHA CUMEEIRA TP-40, INCLUSO IÇAMENTO E PARAFUSOS DE FIXAÇÃO - FORNECIMENTO E INSTALAÇÃO | M | 10.91 | 53.2477 | 22.88 | 65.43 |  | 22.88 | 0 | 0 | Item
7.3 | CALHAS E RUFOS | [8 empty] | 0 | Etapa
7.3.1 | CALHA EM CHAPA DE ALUMÍNIO 0,7 MM DE ESPESSURA EDESENVOLVIMENTO DE 70 CM, INCLUSO TRANSPORTE VERTICAL. - FORNECIMENTO E INSTALAÇÃO | M | 32.05 | 140.9157 | 22.88 | 173.16 |  | 22.88 | 0 | 0 | Item
7.3.2 | RUFO COM DUAS PINGADEIRAS EM CHAPA DE ALUMÍNIO ESPESSURA 0,8MM, CORTE DE 35 CM, INCLUSO IÇAMENTO. - FORNECIMENTO E INSTALAÇÃO | M | 77.92 | 49.2198 | 22.88 | 60.48 |  | 22.88 | 0 | 0 | Item
7.3.3 | RUFO CANTONEIRA EM CHAPA DE ALUMÍNIO ESPESSURA 0,7MM, DESENVOLVIMENTO DE 30 CM, INCLUSO IÇAMENTO. - FORNECIMENTO E INSTALAÇÃO | M | 53.22 | 55.4026 | 22.88 | 68.08 |  | 22.88 | 0 | 0 | Item
8 | REVESTIMENTOS DE PISOS E PAREDES | [8 empty] | 0 | Etapa
8.1 | CONTRAPISO | [8 empty] | 0 | Etapa
8.1.1 | CONTRAPISO EM ARGAMASSA TRAÇO 1:4 (CIMENTO E AREIA), PREPARO MECÂNICO COM BETONEIRA 400 L, APLICADO EM ÁREAS SECAS SOBRE LAJE, ADERIDO, ACABAMENTO NÃO REFORÇADO, ESPESSURA 4CM. AF_07/2021 | M2 | 835.41 | 53.0609 | 22.88 | 65.2 |  | 22.88 | 0 | 0 | Item
8.2 | REVESTIMENTO DE PISO | [8 empty] | 0 | Etapa
8.2.1 | REVESTIMENTO CERÂMICO PARA PISO COM PLACAS TIPO ESMALTADA EXTRA DE DIMENSÕES 60X60 CM - FORNECIMENTO E INSTALAÇÃO | M² | 713.57 | 95.5817 | 22.88 | 117.45 |  | 22.88 | 0 | 0 | Item
8.2.2 | REVESTIMENTO CERÂMICO PARA PISO COM PLACAS TIPO PORCELANATO DE DIMENSÕES 60X60 CM, ANTIDERRAPANTE - FORNECIMENTO E INSTALAÇÃO | M² | 121.84 | 124.2065 | 22.88 | 152.63 |  | 22.88 | 0 | 0 | Item
8.2.3 | PISO CIMENTADO, TRAÇO 1:3 (CIMENTO E AREIA), ACABAMENTO LISO, ESPESSURA 2,0 CM, PREPARO MECÂNICO DA ARGAMASSA. AF_09/2020 | M2 | 103.01 | 41.0396 | 22.88 | 50.43 |  | 22.88 | 0 | 0 | Item
8.3 | REVESTIMENTO DE PAREDE | [8 empty] | 0 | Etapa
8.3.1 | REVESTIMENTO CERÂMICO PARA PAREDES INTERNAS COM PLACAS TIPO ESMALTADA EXTRA DE DIMENSÕES 33X45 CM APLICADAS NA ALTURA INTEIRA DAS PAREDES. AF_02/2023_PE | M2 | 272.23 | 75.7761 | 22.88 | 93.12 |  | 22.88 | 0 | 0 | Item
9 | INSTALAÇOES | [8 empty] | 0 | Etapa
9.1 | INSTALAÇÕES HIDROSSANITÁRIAS | [8 empty] | 0 | Etapa
9.1.1 | ALIMENTAÇÃO - ÁGUA FRIA | [8 empty] | 0 | Etapa
9.1.1.1 | TUBO, PVC, SOLDÁVEL, DN 25MM, INSTALADO EM RAMAL OU SUB-RAMAL DE ÁGUA - FORNECIMENTO E INSTALAÇÃO. AF_06/2022 | M | 21.62 | 25.3787 | 22.88 | 31.19 |  | 22.88 | 0 | 0 | Item
9.1.1.2 | TUBO, PVC, SOLDÁVEL, DN 32MM, INSTALADO EM RAMAL DE DISTRIBUIÇÃO DE ÁGUA - FORNECIMENTO E INSTALAÇÃO. AF_06/2022 | M | 46.13 | 19.5961 | 22.88 | 24.08 |  | 22.88 | 0 | 0 | Item
9.1.1.3 | TUBO DE AÇO GALVANIZADO COM COSTURA, CLASSE MÉDIA, DN 40 (1 1/2"), CONEXÃO ROSQUEADA, INSTALADO EM REDE DE ALIMENTAÇÃO PARA HIDRANTE - FORNECIMENTO E INSTALAÇÃO. AF_10/2020 | M | 29.29 | 59.1912 | 22.88 | 72.73 |  | 22.88 | 0 | 0 | Item
9.1.1.4 | TUBO, PVC, SOLDÁVEL, DN 40MM, INSTALADO EM PRUMADA DE ÁGUA - FORNECIMENTO E INSTALAÇÃO. AF_06/2022 | M | 0.9 | 15.79 | 22.88 | 19.4 |  | 22.88 | 0 | 0 | Item
9.1.1.5 | TUBO, PVC, SOLDÁVEL, DN 50MM, INSTALADO EM PRUMADA DE ÁGUA - FORNECIMENTO E INSTALAÇÃO. AF_06/2022 | M | 1.67 | 17.504 | 22.88 | 21.5 |  | 22.88 | 0 | 0 | Item
9.1.1.6 | TANQUE D´ÁGUA EM POLIETILENO, 10.000 LITROS - FORNECIMENTO E INSTALAÇÃO | UN | 1 | 5697.5092 | 22.88 | 7001.1 |  | 22.88 | 0 | 0 | Item
9.1.1.7 | CAIXA D´ÁGUA EM POLIETILENO, 2000 LITROS - FORNECIMENTO E INSTALAÇÃO. AF_06/2021 | UN | 1 | 1060.8161 | 22.88 | 1303.54 |  | 22.88 | 0 | 0 | Item
9.1.1.8 | TORNEIRA DE BOIA PARA CAIXA D'ÁGUA, ROSCÁVEL, 3/4" - FORNECIMENTO E INSTALAÇÃO. AF_08/2021 | UN | 1 | 53.6666 | 22.88 | 65.95 |  | 22.88 | 0 | 0 | Item
9.1.1.9 | ADAPTADOR COM FLANGE E ANEL DE VEDAÇÃO, PVC, SOLDÁVEL, DN 25 MM X 3/4", INSTALADO EM RESERVAÇÃO PREDIAL DE ÁGUA - FORNECIMENTO E INSTALAÇÃO. AF_04/2024 | UN | 1 | 19.8097 | 22.88 | 24.34 |  | 22.88 | 0 | 0 | Item
9.1.1.10 | ADAPTADOR COM FLANGE E ANEL DE VEDAÇÃO, PVC, SOLDÁVEL, DN 32 MM X 1", INSTALADO EM RESERVAÇÃO PREDIAL DE ÁGUA - FORNECIMENTO E INSTALAÇÃO. AF_04/2024 | UN | 3 | 26.1957 | 22.88 | 32.19 |  | 22.88 | 0 | 0 | Item
9.1.1.11 | ADAPTADOR COM FLANGE E ANEL DE VEDAÇÃO, PVC, SOLDÁVEL, DN 40 MM X 1 1/4", INSTALADO EM RESERVAÇÃO PREDIAL DE ÁGUA - FORNECIMENTO E INSTALAÇÃO. AF_04/2024 | UN | 1 | 35.5187 | 22.88 | 43.65 |  | 22.88 | 0 | 0 | Item
9.1.1.12 | ADAPTADOR COM FLANGE E ANEL DE VEDAÇÃO, PVC, SOLDÁVEL, DN 50 MM X 1 1/2", INSTALADO EM RESERVAÇÃO PREDIAL DE ÁGUA - FORNECIMENTO E INSTALAÇÃO. AF_04/2024 | UN | 3 | 34.8378 | 22.88 | 42.81 |  | 22.88 | 0 | 0 | Item
9.1.1.13 | ADAPTADOR CURTO COM BOLSA E ROSCA PARA REGISTRO, PVC, SOLDÁVEL, DN 25MM X 3/4 , INSTALADO EM RAMAL DE DISTRIBUIÇÃO DE ÁGUA - FORNECIMENTO E INSTALAÇÃO. AF_06/2022 | UN | 2 | 6.5485 | 22.88 | 8.05 |  | 22.88 | 0 | 0 | Item
9.1.1.14 | ADAPTADOR CURTO COM BOLSA E ROSCA PARA REGISTRO, PVC, SOLDÁVEL, DN 32MM X 1 , INSTALADO EM RAMAL DE DISTRIBUIÇÃO DE ÁGUA - FORNECIMENTO E INSTALAÇÃO. AF_06/2022 | UN | 12 | 8.6058 | 22.88 | 10.58 |  | 22.88 | 0 | 0 | Item
9.1.1.15 | ADAPTADOR CURTO COM BOLSA E ROSCA PARA REGISTRO, PVC, SOLDÁVEL, DN 40 MM X 1 1/4", INSTALADO EM RESERVAÇÃO PREDIAL DE ÁGUA - FORNECIMENTO E INSTALAÇÃO. AF_04/2024 | UN | 4 | 8.376 | 22.88 | 10.3 |  | 22.88 | 0 | 0 | Item
9.1.1.16 | ADAPTADOR CURTO COM BOLSA E ROSCA PARA REGISTRO, PVC, SOLDÁVEL, DN 50MM X 1.1/2 , INSTALADO EM PRUMADA DE ÁGUA - FORNECIMENTO E INSTALAÇÃO. AF_06/2022 | UN | 1 | 10.5943 | 22.88 | 13.01 |  | 22.88 | 0 | 0 | Item
9.1.1.17 | BUCHA DE REDUÇÃO, CURTA, PVC, SOLDÁVEL, DN 32 X 25 MM, INSTALADO EM PRUMADA DE ÁGUA - FORNECIMENTO E INSTALAÇÃO. AF_06/2022 | UN | 1 | 5.1607 | 22.88 | 6.34 |  | 22.88 | 0 | 0 | Item
9.1.1.18 | BUCHA DE REDUÇÃO, LONGA, PVC, SOLDÁVEL, DN 50 X 25 MM, INSTALADO EM PRUMADA DE ÁGUA - FORNECIMENTO E INSTALAÇÃO. AF_06/2022 | UN | 1 | 9.7572 | 22.88 | 11.99 |  | 22.88 | 0 | 0 | Item
9.1.1.19 | COTOVELO 45 GRAUS, 40MM, AÇO GALVANIZADO (1 1/2") - FORNECIMENTO E INSTALAÇÃO | UN | 3 | 49.365 | 22.88 | 60.67 |  | 22.88 | 0 | 0 | Item
9.1.1.20 | COTOVELO 90 GRAUS, 40MM, AÇO GALVANIZADO (1 1/2") - FORNECIMENTO E INSTALÇÃO | UN | 4 | 57.885 | 22.88 | 71.14 |  | 22.88 | 0 | 0 | Item
9.1.1.21 | JOELHO 45 GRAUS, PVC, SOLDÁVEL, DN 32MM, INSTALADO EM PRUMADA DE ÁGUA - FORNECIMENTO E INSTALAÇÃO. AF_06/2022 | UN | 1 | 10.2832 | 22.88 | 12.63 |  | 22.88 | 0 | 0 | Item
9.1.1.22 | JOELHO 90 GRAUS, PVC, SOLDÁVEL, DN 25MM, INSTALADO EM RAMAL OU SUB-RAMAL DE ÁGUA - FORNECIMENTO E INSTALAÇÃO. AF_06/2022 | UN | 9 | 10.294 | 22.88 | 12.64 |  | 22.88 | 0 | 0 | Item
9.1.1.23 | JOELHO 90 GRAUS, PVC, SOLDÁVEL, DN 32MM, INSTALADO EM RAMAL DE DISTRIBUIÇÃO DE ÁGUA - FORNECIMENTO E INSTALAÇÃO. AF_06/2022 | UN | 13 | 12.8834 | 22.88 | 15.83 |  | 22.88 | 0 | 0 | Item
9.1.1.24 | JOELHO 90 GRAUS, PVC, SOLDÁVEL, DN 40MM, INSTALADO EM PRUMADA DE ÁGUA - FORNECIMENTO E INSTALAÇÃO. AF_06/2022 | UN | 2 | 13.4205 | 22.88 | 16.49 |  | 22.88 | 0 | 0 | Item
9.1.1.25 | REGISTRO DE GAVETA BRUTO, LATÃO, ROSCÁVEL, 1" - FORNECIMENTO E INSTALAÇÃO. AF_08/2021 | UN | 4 | 61.4207 | 22.88 | 75.47 |  | 22.88 | 0 | 0 | Item
9.1.1.26 | REGISTRO DE GAVETA BRUTO, LATÃO, ROSCÁVEL, 1 1/2" - FORNECIMENTO E INSTALAÇÃO. AF_08/2021 | UN | 1 | 106.0582 | 22.88 | 130.33 |  | 22.88 | 0 | 0 | Item
9.1.1.27 | REGISTRO DE GAVETA BRUTO, LATÃO, ROSCÁVEL, 1 1/4" - FORNECIMENTO E INSTALAÇÃO. AF_08/2021 | UN | 2 | 83.6744 | 22.88 | 102.81 |  | 22.88 | 0 | 0 | Item
9.1.1.28 | REGISTRO DE GAVETA BRUTO, LATÃO, ROSCÁVEL, 3/4" - FORNECIMENTO E INSTALAÇÃO. AF_08/2021 | UN | 1 | 39.8368 | 22.88 | 48.96 |  | 22.88 | 0 | 0 | Item
9.1.1.29 | TÊ, 40X40MM, AÇO GALVANIZADO (1 1/2")TÊ, 40X40MM, AÇO GALVANIZADO (1 1/2") - FORNECIMENTO E INSTALAÇÃO | UN | 1 | 88.8538 | 22.88 | 109.18 |  | 22.88 | 0 | 0 | Item
9.1.1.30 | TE, PVC, SOLDÁVEL, DN 32MM, INSTALADO EM RAMAL DE DISTRIBUIÇÃO DE ÁGUA - FORNECIMENTO E INSTALAÇÃO. AF_06/2022 | UN | 3 | 17.9681 | 22.88 | 22.08 |  | 22.88 | 0 | 0 | Item
9.1.1.31 | TE, PVC, SOLDÁVEL, DN 40MM, INSTALADO EM PRUMADA DE ÁGUA - FORNECIMENTO E INSTALAÇÃO. AF_06/2022 | UN | 1 | 19.5434 | 22.88 | 24.01 |  | 22.88 | 0 | 0 | Item
9.1.1.32 | TE, PVC, SOLDÁVEL, DN 50MM, INSTALADO EM PRUMADA DE ÁGUA - FORNECIMENTO E INSTALAÇÃO. AF_06/2022 | UN | 1 | 23.0284 | 22.88 | 28.3 |  | 22.88 | 0 | 0 | Item
9.1.1.33 | UNIÃO, PVC, SOLDÁVEL, DN 32MM, INSTALADO EM RAMAL OU SUB-RAMAL DE ÁGUA - FORNECIMENTO E INSTALAÇÃO. AF_06/2022 | UN | 2 | 21.246 | 22.88 | 26.11 |  | 22.88 | 0 | 0 | Item
9.1.1.34 | UNIÃO, PVC, SOLDÁVEL, DN 40MM, INSTALADO EM PRUMADA DE ÁGUA - FORNECIMENTO E INSTALAÇÃO. AF_06/2022 | UN | 2 | 30.7133 | 22.88 | 37.74 |  | 22.88 | 0 | 0 | Item
9.1.1.35 | VÁLVULA DE RETENÇÃO VERTICAL, DE BRONZE, ROSCÁVEL, 1" - FORNECIMENTO E INSTALAÇÃO. AF_08/2021 | UN | 2 | 87.4907 | 22.88 | 107.51 |  | 22.88 | 0 | 0 | Item
9.1.1.36 | ESCAVAÇÃO MANUAL DE VALA COM PROFUNDIDADE MENOR OU IGUAL A 1,30 M. AF_02/2021 | M3 | 6.7 | 89.3402 | 22.88 | 109.78 |  | 22.88 | 0 | 0 | Item
9.1.1.37 | REATERRO MANUAL DE VALAS, COM COMPACTADOR DE SOLOS DE PERCUSSÃO. AF_08/2023 | M3 | 6.7 | 27.2833 | 22.88 | 33.52 |  | 22.88 | 0 | 0 | Item
9.1.2 | DISTRIBUIÇÃO - ÁGUA FRIA | [8 empty] | 0 | Etapa
9.1.2.1 | TUBO, PVC, SOLDÁVEL, DN 25MM, INSTALADO EM RAMAL OU SUB-RAMAL DE ÁGUA - FORNECIMENTO E INSTALAÇÃO. AF_06/2022 | M | 113.71 | 25.3787 | 22.88 | 31.19 |  | 22.88 | 0 | 0 | Item
9.1.2.2 | TUBO, PVC, SOLDÁVEL, DN 32MM, INSTALADO EM RAMAL DE DISTRIBUIÇÃO DE ÁGUA - FORNECIMENTO E INSTALAÇÃO. AF_06/2022 | M | 3 | 19.5961 | 22.88 | 24.08 |  | 22.88 | 0 | 0 | Item
9.1.2.3 | TUBO, PVC, SOLDÁVEL, DN 50MM, INSTALADO EM PRUMADA DE ÁGUA - FORNECIMENTO E INSTALAÇÃO. AF_06/2022 | M | 25.69 | 17.504 | 22.88 | 21.5 |  | 22.88 | 0 | 0 | Item
9.1.2.4 | ADAPTADOR COM FLANGE E ANEL DE VEDAÇÃO, PVC, SOLDÁVEL, DN 50 MM X 1 1/2", INSTALADO EM RESERVAÇÃO PREDIAL DE ÁGUA - FORNECIMENTO E INSTALAÇÃO. AF_04/2024 | UN | 1 | 34.8378 | 22.88 | 42.81 |  | 22.88 | 0 | 0 | Item
9.1.2.5 | ADAPTADOR CURTO COM BOLSA E ROSCA PARA REGISTRO, PVC, SOLDÁVEL, DN 25MM X 3/4 , INSTALADO EM RAMAL DE DISTRIBUIÇÃO DE ÁGUA - FORNECIMENTO E INSTALAÇÃO. AF_06/2022 | UN | 26 | 6.5485 | 22.88 | 8.05 |  | 22.88 | 0 | 0 | Item
9.1.2.6 | ADAPTADOR CURTO COM BOLSA E ROSCA PARA REGISTRO, PVC, SOLDÁVEL, DN 50MM X 1.1/2 , INSTALADO EM PRUMADA DE ÁGUA - FORNECIMENTO E INSTALAÇÃO. AF_06/2022 | UN | 2 | 10.5943 | 22.88 | 13.01 |  | 22.88 | 0 | 0 | Item
9.1.2.7 | BUCHA DE REDUÇÃO, CURTA, PVC, SOLDÁVEL, DN 32 X 25 MM, INSTALADO EM PRUMADA DE ÁGUA - FORNECIMENTO E INSTALAÇÃO. AF_06/2022 | UN | 1 | 5.1607 | 22.88 | 6.34 |  | 22.88 | 0 | 0 | Item
9.1.2.8 | BUCHA DE REDUÇÃO, PVC, SOLDÁVEL, DN 50MM X 32MM, INSTALADO EM RAMAL OU SUB-RAMAL DE ÁGUA - FORNECIMENTO E INSTALAÇÃO. | UN | 1 | 16.0485 | 22.88 | 19.72 |  | 22.88 | 0 | 0 | Item
9.1.2.9 | JOELHO 45 GRAUS, PVC, SOLDÁVEL, DN 25MM, INSTALADO EM RAMAL OU SUB-RAMAL DE ÁGUA - FORNECIMENTO E INSTALAÇÃO. AF_06/2022 | UN | 34 | 11.034 | 22.88 | 13.55 |  | 22.88 | 0 | 0 | Item
9.1.2.10 | JOELHO 45 GRAUS, PVC, SOLDÁVEL, DN 50MM, INSTALADO EM PRUMADA DE ÁGUA - FORNECIMENTO E INSTALAÇÃO. AF_06/2022 | UN | 1 | 17.1527 | 22.88 | 21.07 |  | 22.88 | 0 | 0 | Item
9.1.2.11 | JOELHO 90 GRAUS, PVC, SOLDÁVEL, DN 25MM, INSTALADO EM RAMAL OU SUB-RAMAL DE ÁGUA - FORNECIMENTO E INSTALAÇÃO. AF_06/2022 | UN | 70 | 10.294 | 22.88 | 12.64 |  | 22.88 | 0 | 0 | Item
9.1.2.12 | JOELHO 90 GRAUS, PVC, SOLDÁVEL, DN 50MM, INSTALADO EM PRUMADA DE ÁGUA - FORNECIMENTO E INSTALAÇÃO. AF_06/2022 | UN | 9 | 14.7527 | 22.88 | 18.12 |  | 22.88 | 0 | 0 | Item
9.1.2.13 | JOELHO 90 GRAUS COM BUCHA DE LATÃO, PVC, SOLDÁVEL, DN 25MM, X 1/2, COM PLUG INSTALADO EM RAMAL OU SUB-RAMAL DE ÁGUA - FORNECIMENTO E INSTALAÇÃO. | UN | 21 | 14.2485 | 22.88 | 17.51 |  | 22.88 | 0 | 0 | Item
9.1.2.14 | LUVA, PVC, SOLDÁVEL, DN 25MM, INSTALADO EM RAMAL OU SUB-RAMAL DE ÁGUA - FORNECIMENTO E INSTALAÇÃO. AF_06/2022 | UN | 1 | 7.5874 | 22.88 | 9.33 |  | 22.88 | 0 | 0 | Item
9.1.2.15 | LUVA PVC, SOLDÁVEL, DN 32 MM, INSTALADO EM RESERVAÇÃO PREDIAL DE ÁGUA - FORNECIMENTO E INSTALAÇÃO. AF_04/2024 | UN | 1 | 6.2268 | 22.88 | 7.66 |  | 22.88 | 0 | 0 | Item
9.1.2.16 | LUVA, PVC, SOLDÁVEL, DN 50 MM, INSTALADO EM RESERVAÇÃO PREDIAL DE ÁGUA - FORNECIMENTO E INSTALAÇÃO. AF_04/2024 | UN | 1 | 12.2753 | 22.88 | 15.09 |  | 22.88 | 0 | 0 | Item
9.1.2.17 | REGISTRO DE GAVETA BRUTO, LATÃO, ROSCÁVEL, 1 1/2" - FORNECIMENTO E INSTALAÇÃO. AF_08/2021 | UN | 1 | 106.0582 | 22.88 | 130.33 |  | 22.88 | 0 | 0 | Item
9.1.2.18 | REGISTRO DE GAVETA BRUTO, LATÃO, ROSCÁVEL, 3/4" - FORNECIMENTO E INSTALAÇÃO. AF_08/2021 | UN | 13 | 39.8368 | 22.88 | 48.96 |  | 22.88 | 0 | 0 | Item
9.1.2.19 | TÊ DE REDUÇÃO, PVC, SOLDÁVEL, DN 32MM X 25MM, INSTALADO EM RAMAL OU SUB-RAMAL DE ÁGUA - FORNECIMENTO E INSTALAÇÃO. AF_06/2022 | UN | 1 | 20.8251 | 22.88 | 25.6 |  | 22.88 | 0 | 0 | Item
9.1.2.20 | TÊ DE REDUÇÃO, PVC, SOLDÁVEL, DN 50MM X 25MM, INSTALADO EM PRUMADA DE ÁGUA - FORNECIMENTO E INSTALAÇÃO. AF_06/2022 | UN | 2 | 20.1314 | 22.88 | 24.74 |  | 22.88 | 0 | 0 | Item
9.1.2.21 | TE, PVC, SOLDÁVEL, DN 25MM, INSTALADO EM RAMAL OU SUB-RAMAL DE ÁGUA - FORNECIMENTO E INSTALAÇÃO. AF_06/2022 | UN | 17 | 14.1465 | 22.88 | 17.39 |  | 22.88 | 0 | 0 | Item
9.1.2.22 | TE, PVC, SOLDÁVEL, DN 50MM, INSTALADO EM PRUMADA DE ÁGUA - FORNECIMENTO E INSTALAÇÃO. AF_06/2022 | UN | 1 | 23.0284 | 22.88 | 28.3 |  | 22.88 | 0 | 0 | Item
9.1.2.23 | REATERRO MANUAL DE VALAS, COM COMPACTADOR DE SOLOS DE PERCUSSÃO. AF_08/2023 | M3 | 2.47 | 27.2833 | 22.88 | 33.52 |  | 22.88 | 0 | 0 | Item
9.1.2.24 | ESCAVAÇÃO MANUAL DE VALA COM PROFUNDIDADE MENOR OU IGUAL A 1,30 M. AF_02/2021 | M3 | 2.47 | 89.3402 | 22.88 | 109.78 |  | 22.88 | 0 | 0 | Item
9.1.3 | INSTALAÇOES DE ESGOTO SANITÁRIO | [8 empty] | 0 | Etapa
9.1.3.1 | TUBO, PVC, SOLDÁVEL, DN 25MM, INSTALADO EM RAMAL OU SUB-RAMAL DE ÁGUA - FORNECIMENTO E INSTALAÇÃO. AF_06/2022 | M | 3.24 | 25.3787 | 22.88 | 31.19 |  | 22.88 | 0 | 0 | Item
9.1.3.2 | TUBO PVC, SERIE NORMAL, ESGOTO PREDIAL, DN 40 MM, FORNECIDO E INSTALADO EM RAMAL DE DESCARGA OU RAMAL DE ESGOTO SANITÁRIO. AF_08/2022 | M | 25.32 | 21.3505 | 22.88 | 26.23 |  | 22.88 | 0 | 0 | Item
9.1.3.3 | TUBO PVC, SERIE NORMAL, ESGOTO PREDIAL, DN 50 MM, FORNECIDO E INSTALADO EM RAMAL DE DESCARGA OU RAMAL DE ESGOTO SANITÁRIO. AF_08/2022 | M | 18.22 | 26.0986 | 22.88 | 32.07 |  | 22.88 | 0 | 0 | Item
9.1.3.4 | TUBO PVC, SERIE NORMAL, ESGOTO PREDIAL, DN 100 MM, FORNECIDO E INSTALADO EM RAMAL DE DESCARGA OU RAMAL DE ESGOTO SANITÁRIO. AF_08/2022 | M | 34.65 | 36.358 | 22.88 | 44.68 |  | 22.88 | 0 | 0 | Item
9.1.3.5 | TUBO PVC, SERIE NORMAL, ESGOTO PREDIAL, DN 150 MM, FORNECIDO E INSTALADO EM SUBCOLETOR AÉREO DE ESGOTO SANITÁRIO. AF_08/2022 | M | 8 | 48.0231 | 22.88 | 59.01 |  | 22.88 | 0 | 0 | Item
9.1.3.6 | CAIXA DE GORDURA RETANGULAR, EM CONCRETO PRÉ-MOLDADO, DIMENSÕES INTERNAS: 0,6X0,6M, ALTURA ATÉ 1 M, INCLUSIVE TAMPA - FORNECIMENTO E INSTALAÇÃO | UN | 1 | 806.2712 | 22.88 | 990.74 |  | 22.88 | 0 | 0 | Item
9.1.3.7 | CAIXA DE INSPEÇÃO RETANGULAR, EM CONCRETO PRÉ-MOLDADO, DIMENSÕES INTERNAS: 0,6X0,6M, ALTURA ATÉ 1 M, INCLUSIVE TAMPA - FORNECIMENTO E INSTALAÇÃO | UN | 1 | 806.2712 | 22.88 | 990.74 |  | 22.88 | 0 | 0 | Item
9.1.3.8 | GRELHA QUADRADA BRANCA 100 MM COM PORTA GRELHA - FORNECIMENTO E INSTALAÇÃO | UN | 8 | 21.0028 | 22.88 | 25.8 |  | 22.88 | 0 | 0 | Item
9.1.3.9 | BUCHA DE REDUÇÃO, LONGA, PVC, SOLDÁVEL, DN 40 X 25 MM, INSTALADO EM PRUMADA DE ÁGUA - FORNECIMENTO E INSTALAÇÃO. AF_06/2022 | UN | 4 | 8.2758 | 22.88 | 10.17 |  | 22.88 | 0 | 0 | Item
9.1.3.10 | CAIXA SIFONADA 100X150X50 COM GRELHA QUADRADA BRANCA, FORNECIDA E INSTALADA EM RAMAL DE DESCARGA OU EM RAMAL DE ESGOTO SANITÁRIO | UN | 8 | 51.7351 | 22.88 | 63.58 |  | 22.88 | 0 | 0 | Item
9.1.3.11 | CURVA LONGA 90 GRAUS, PVC, SERIE NORMAL, ESGOTO PREDIAL, DN 100 MM, JUNTA ELÁSTICA, FORNECIDO E INSTALADO EM RAMAL DE DESCARGA OU RAMAL DE ESGOTO SANITÁRIO. AF_08/2022 | UN | 1 | 63.319 | 22.88 | 77.81 |  | 22.88 | 0 | 0 | Item
9.1.3.12 | JOELHO 45 GRAUS, PVC, SERIE NORMAL, ESGOTO PREDIAL, DN 100 MM, JUNTA ELÁSTICA, FORNECIDO E INSTALADO EM RAMAL DE DESCARGA OU RAMAL DE ESGOTO SANITÁRIO. AF_08/2022 | UN | 14 | 26.479 | 22.88 | 32.54 |  | 22.88 | 0 | 0 | Item
9.1.3.13 | JOELHO 45 GRAUS, PVC, SERIE NORMAL, ESGOTO PREDIAL, DN 40 MM, JUNTA SOLDÁVEL, FORNECIDO E INSTALADO EM RAMAL DE DESCARGA OU RAMAL DE ESGOTO SANITÁRIO. AF_08/2022 | UN | 34 | 10.6457 | 22.88 | 13.09 |  | 22.88 | 0 | 0 | Item
9.1.3.14 | JOELHO 45 GRAUS, PVC, SERIE NORMAL, ESGOTO PREDIAL, DN 50 MM, JUNTA ELÁSTICA, FORNECIDO E INSTALADO EM RAMAL DE DESCARGA OU RAMAL DE ESGOTO SANITÁRIO. AF_08/2022 | UN | 9 | 15.1036 | 22.88 | 18.55 |  | 22.88 | 0 | 0 | Item
9.1.3.15 | JOELHO 45 GRAUS, PVC, SOLDÁVEL, DN 25MM, INSTALADO EM RAMAL OU SUB-RAMAL DE ÁGUA - FORNECIMENTO E INSTALAÇÃO. AF_06/2022 | UN | 4 | 11.034 | 22.88 | 13.55 |  | 22.88 | 0 | 0 | Item
9.1.3.16 | JOELHO 90 GRAUS, PVC, SERIE NORMAL, ESGOTO PREDIAL, DN 100 MM, JUNTA ELÁSTICA, FORNECIDO E INSTALADO EM RAMAL DE DESCARGA OU RAMAL DE ESGOTO SANITÁRIO. AF_08/2022 | UN | 8 | 25.859 | 22.88 | 31.78 |  | 22.88 | 0 | 0 | Item
9.1.3.17 | JOELHO 90 GRAUS, PVC, SERIE NORMAL, ESGOTO PREDIAL, DN 40 MM, JUNTA SOLDÁVEL, FORNECIDO E INSTALADO EM RAMAL DE DESCARGA OU RAMAL DE ESGOTO SANITÁRIO. AF_08/2022 | UN | 20 | 10.4757 | 22.88 | 12.88 |  | 22.88 | 0 | 0 | Item
9.1.3.18 | JOELHO 90 GRAUS, PVC, SERIE NORMAL, ESGOTO PREDIAL, DN 50 MM, JUNTA ELÁSTICA, FORNECIDO E INSTALADO EM RAMAL DE DESCARGA OU RAMAL DE ESGOTO SANITÁRIO. AF_08/2022 | UN | 2 | 14.5536 | 22.88 | 17.88 |  | 22.88 | 0 | 0 | Item
9.1.3.19 | JOELHO 90 GRAUS, PVC, SOLDÁVEL, DN 25MM, INSTALADO EM RAMAL OU SUB-RAMAL DE ÁGUA - FORNECIMENTO E INSTALAÇÃO. AF_06/2022 | UN | 4 | 10.294 | 22.88 | 12.64 |  | 22.88 | 0 | 0 | Item
9.1.3.20 | JOELHO 90 GRAUS COM BUCHA DE LATÃO, PVC, SOLDÁVEL, DN 25MM, X 3/4 INSTALADO EM RAMAL OU SUB-RAMAL DE ÁGUA - FORNECIMENTO E INSTALAÇÃO. AF_06/2022 | UN | 4 | 16.6179 | 22.88 | 20.42 |  | 22.88 | 0 | 0 | Item
9.1.3.21 | JUNÇÃO SIMPLES, PVC, SERIE NORMAL, ESGOTO PREDIAL, DN 100 X 100 MM, JUNTA ELÁSTICA, FORNECIDO E INSTALADO EM RAMAL DE DESCARGA OU RAMAL DE ESGOTO SANITÁRIO. AF_08/2022 | UN | 7 | 45.6728 | 22.88 | 56.12 |  | 22.88 | 0 | 0 | Item
9.1.3.22 | JUNÇÃO SIMPLES, PVC, SERIE NORMAL, ESGOTO PREDIAL, DN 100 X 50 MM, JUNTA ELÁSTICA, FORNECIDO E INSTALADO EM RAMAL DE DESCARGA OU RAMAL DE ESGOTO SANITÁRIO. | UN | 8 | 40.567 | 22.88 | 49.85 |  | 22.88 | 0 | 0 | Item
9.1.3.23 | JUNÇÃO SIMPLES, PVC, SERIE NORMAL, ESGOTO PREDIAL, DN 100 X 75 MM, JUNTA ELÁSTICA, FORNECIDO E INSTALADO EM RAMAL DE DESCARGA OU RAMAL DE ESGOTO SANITÁRIO. | UN | 2 | 78.497 | 22.88 | 96.46 |  | 22.88 | 0 | 0 | Item
9.1.3.24 | LUVA DE CORRER, PVC, SERIE NORMAL, ESGOTO PREDIAL, DN 100 MM, JUNTA ELÁSTICA, FORNECIDO E INSTALADO EM RAMAL DE DESCARGA OU RAMAL DE ESGOTO SANITÁRIO. AF_08/2022 | UN | 2 | 29.9177 | 22.88 | 36.77 |  | 22.88 | 0 | 0 | Item
9.1.3.25 | LUVA SIMPLES, PVC, SERIE NORMAL, ESGOTO PREDIAL, DN 100 MM, JUNTA ELÁSTICA, FORNECIDO E INSTALADO EM RAMAL DE DESCARGA OU RAMAL DE ESGOTO SANITÁRIO. AF_08/2022 | UN | 1 | 16.8676 | 22.88 | 20.73 |  | 22.88 | 0 | 0 | Item
9.1.3.26 | LUVA SIMPLES, PVC, SERIE NORMAL, ESGOTO PREDIAL, DN 100 MM, JUNTA ELÁSTICA, FORNECIDO E INSTALADO EM RAMAL DE DESCARGA OU RAMAL DE ESGOTO SANITÁRIO. AF_08/2022 | UN | 29 | 16.8676 | 22.88 | 20.73 |  | 22.88 | 0 | 0 | Item
9.1.3.27 | LUVA SIMPLES, PVC, SERIE NORMAL, ESGOTO PREDIAL, DN 50 MM, JUNTA ELÁSTICA, FORNECIDO E INSTALADO EM RAMAL DE DESCARGA OU RAMAL DE ESGOTO SANITÁRIO. AF_08/2022 | UN | 20 | 9.0224 | 22.88 | 11.08 |  | 22.88 | 0 | 0 | Item
9.1.3.28 | LUVA SIMPLES, PVC, SERIE NORMAL, ESGOTO PREDIAL, DN 75 MM, JUNTA ELÁSTICA, FORNECIDO E INSTALADO EM PRUMADA DE ESGOTO SANITÁRIO OU VENTILAÇÃO. AF_08/2022 | UN | 1 | 12.9436 | 22.88 | 15.9 |  | 22.88 | 0 | 0 | Item
9.1.3.29 | TE, PVC, SERIE NORMAL, ESGOTO PREDIAL, DN 50 X 50 MM, JUNTA ELÁSTICA, FORNECIDO E INSTALADO EM RAMAL DE DESCARGA OU RAMAL DE ESGOTO SANITÁRIO. AF_08/2022 | UN | 9 | 22.7595 | 22.88 | 27.97 |  | 22.88 | 0 | 0 | Item
9.1.3.30 | TÊ DE INSPEÇÃO, PVC, SERIE NORMAL, ESGOTO PREDIAL, DN 100 X 75 MM - FORNECIMENTO E INSTALAÇÃO | UN | 1 | 45.4679 | 22.88 | 55.87 |  | 22.88 | 0 | 0 | Item
9.1.3.31 | ESCAVAÇÃO MANUAL DE VALA COM PROFUNDIDADE MENOR OU IGUAL A 1,30 M. AF_02/2021 | M3 | 5.2 | 89.3402 | 22.88 | 109.78 |  | 22.88 | 0 | 0 | Item
9.1.3.32 | REATERRO MANUAL DE VALAS, COM COMPACTADOR DE SOLOS DE PERCUSSÃO. AF_08/2023 | M3 | 5.2 | 27.2833 | 22.88 | 33.52 |  | 22.88 | 0 | 0 | Item
9.1.4 | DRENAGEM PLUVIAL | [8 empty] | 0 | Etapa
9.1.4.1 | TUBO PVC, SÉRIE R, ÁGUA PLUVIAL, DN 75 MM, FORNECIDO E INSTALADO EM RAMAL DE ENCAMINHAMENTO. AF_06/2022 | M | 13.26 | 34.2871 | 22.88 | 42.14 |  | 22.88 | 0 | 0 | Item
9.1.4.2 | TUBO PVC, SÉRIE R, ÁGUA PLUVIAL, DN 100 MM, FORNECIDO E INSTALADO EM CONDUTORES VERTICAIS DE ÁGUAS PLUVIAIS. AF_06/2022 | M | 94.35 | 26.0581 | 22.88 | 32.02 |  | 22.88 | 0 | 0 | Item
9.1.4.3 | TUBO PVC, SÉRIE R, ÁGUA PLUVIAL, DN 150 MM, FORNECIDO E INSTALADO EM RAMAL DE ENCAMINHAMENTO. AF_06/2022 | M | 32.4 | 60.0056 | 22.88 | 73.74 |  | 22.88 | 0 | 0 | Item
9.1.4.4 | CAIXA DE PASSAGEM COM GRELHA, 30X30CM - FORNECIMENTO E INSTALAÇÃO | UN | 1 | 443.2518 | 22.88 | 544.67 |  | 22.88 | 0 | 0 | Item
9.1.4.5 | CAIXA ENTERRADA HIDRÁULICA RETANGULAR DE PASSAGEM, EM CONCRETO PRÉ-MOLDADO, DIMENSÕES INTERNAS: 0,6 X0,6M, INCLUSIVE GRELHA - FORNECIMENTO E INSTALAÇÃO | UN | 2 | 1155.1752 | 22.88 | 1419.49 |  | 22.88 | 0 | 0 | Item
9.1.4.6 | CAIXA ENTERRADA HIDRÁULICA RETANGULAR DE PASSAGEM, EM CONCRETO PRÉ-MOLDADO, DIMENSÕES INTERNAS: 0,6 X0,6M, ALTURA ATÉ 1,5M - FORNECIMENTO E INSTALAÇÃO | UN | 1 | 1268.1703 | 22.88 | 1558.33 |  | 22.88 | 0 | 0 | Item
9.1.4.7 | JOELHO 45 GRAUS, PVC, SERIE R, ÁGUA PLUVIAL, DN 100 MM, JUNTA ELÁSTICA, FORNECIDO E INSTALADO EM RAMAL DE ENCAMINHAMENTO. AF_06/2022 | UN | 8 | 32.3998 | 22.88 | 39.81 |  | 22.88 | 0 | 0 | Item
9.1.4.8 | JOELHO 90 GRAUS, PVC, SERIE R, ÁGUA PLUVIAL, DN 100 MM, JUNTA ELÁSTICA, FORNECIDO E INSTALADO EM CONDUTORES VERTICAIS DE ÁGUAS PLUVIAIS. AF_06/2022 | UN | 8 | 39.5784 | 22.88 | 48.64 |  | 22.88 | 0 | 0 | Item
9.1.4.9 | LUVA SIMPLES, PVC, SERIE R, ÁGUA PLUVIAL, DN 100 MM, JUNTA ELÁSTICA, FORNECIDO E INSTALADO EM CONDUTORES VERTICAIS DE ÁGUAS PLUVIAIS. AF_06/2022 | UN | 13 | 30.1847 | 22.88 | 37.09 |  | 22.88 | 0 | 0 | Item
9.1.4.10 | TE, PVC, SÉRIE NORMAL, ESGOTO PREDIAL, DN 100 X 50 MM, JUNTA ELÁSTICA, FORNECIDO E INSTALADO EM PRUMADA DE ESGOTO SANITÁRIO OU VENTILAÇÃO. AF_08/2022 | UN | 2 | 35.5635 | 22.88 | 43.7 |  | 22.88 | 0 | 0 | Item
9.1.4.11 | TÊ, PVC, SÉRIE NORMAL, ESGOTO PREDIAL, DN 75 X 50 MM, JUNTA ELÁSTICA, FORNECIDO E INSTALADO EM PRUMADA DE ESGOTO SANITÁRIO OU VENTILAÇÃO | UN | 1 | 33.5794 | 22.88 | 41.26 |  | 22.88 | 0 | 0 | Item
9.1.4.12 | ESCAVAÇÃO MANUAL DE VALA COM PROFUNDIDADE MENOR OU IGUAL A 1,30 M. AF_02/2021 | M3 | 9.87 | 89.3402 | 22.88 | 109.78 |  | 22.88 | 0 | 0 | Item
9.1.4.13 | REATERRO MANUAL DE VALAS, COM COMPACTADOR DE SOLOS DE PERCUSSÃO. AF_08/2023 | M3 | 9.87 | 27.2833 | 22.88 | 33.52 |  | 22.88 | 0 | 0 | Item
9.1.5 | DRENOS AR-CONDICIONADO | [8 empty] | 0 | Etapa
9.1.5.1 | TUBO, PVC, SOLDÁVEL, DN 25MM, INSTALADO EM RAMAL OU SUB-RAMAL DE ÁGUA - FORNECIMENTO E INSTALAÇÃO. AF_06/2022 | M | 75.2 | 25.3787 | 22.88 | 31.19 |  | 22.88 | 0 | 0 | Item
9.1.5.2 | TUBO PVC, SERIE NORMAL, ESGOTO PREDIAL, DN 40 MM, FORNECIDO E INSTALADO EM RAMAL DE DESCARGA OU RAMAL DE ESGOTO SANITÁRIO. AF_08/2022 | M | 159.91 | 21.3505 | 22.88 | 26.23 |  | 22.88 | 0 | 0 | Item
9.1.5.3 | TUBO PVC, SERIE NORMAL, ESGOTO PREDIAL, DN 50 MM, FORNECIDO E INSTALADO EM RAMAL DE DESCARGA OU RAMAL DE ESGOTO SANITÁRIO. AF_08/2022 | M | 20.76 | 26.0986 | 22.88 | 32.07 |  | 22.88 | 0 | 0 | Item
9.1.5.4 | TUBO PVC, SERIE NORMAL, ESGOTO PREDIAL, DN 100 MM, FORNECIDO E INSTALADO EM RAMAL DE DESCARGA OU RAMAL DE ESGOTO SANITÁRIO. AF_08/2022 | M | 2.26 | 36.358 | 22.88 | 44.68 |  | 22.88 | 0 | 0 | Item
9.1.5.5 | BUCHA DE REDUÇÃO, LONGA, PVC, SOLDÁVEL, DN 40 X 25 MM, INSTALADO EM PRUMADA DE ÁGUA - FORNECIMENTO E INSTALAÇÃO. AF_06/2022 | UN | 32 | 8.2758 | 22.88 | 10.17 |  | 22.88 | 0 | 0 | Item
9.1.5.6 | CAIXA DE PASSAGEM SPLIT COM DRENO CENTRAL 39X22X6CM - FORNECIMENTO E INSTALAÇÃO | UN | 32 | 93.6508 | 22.88 | 115.08 |  | 22.88 | 0 | 0 | Item
9.1.5.7 | CAIXA SIFONADA, PVC, DN 100 X 100 X 50 MM, FORNECIDA E INSTALADA EM RAMAIS DE ENCAMINHAMENTO DE ÁGUA PLUVIAL. AF_06/2022 | UN | 6 | 41.5687 | 22.88 | 51.08 |  | 22.88 | 0 | 0 | Item
9.1.5.8 | CAP, PVC, SÉRIE NORMAL, ESGOTO PREDIAL, DN 100 MM, JUNTA ELÁSTICA, FORNECIDO E INSTALADO EM SUBCOLETOR AÉREO DE ESGOTO SANITÁRIO. AF_08/2022 | UN | 6 | 16.8349 | 22.88 | 20.68 |  | 22.88 | 0 | 0 | Item
9.1.5.9 | JOELHO 45 GRAUS, PVC, SERIE NORMAL, ESGOTO PREDIAL, DN 40 MM, JUNTA SOLDÁVEL, FORNECIDO E INSTALADO EM RAMAL DE DESCARGA OU RAMAL DE ESGOTO SANITÁRIO. AF_08/2022 | UN | 65 | 10.6457 | 22.88 | 13.09 |  | 22.88 | 0 | 0 | Item
9.1.5.10 | JOELHO 45 GRAUS, PVC, SERIE NORMAL, ESGOTO PREDIAL, DN 50 MM, JUNTA ELÁSTICA, FORNECIDO E INSTALADO EM RAMAL DE DESCARGA OU RAMAL DE ESGOTO SANITÁRIO. AF_08/2022 | UN | 8 | 15.1036 | 22.88 | 18.55 |  | 22.88 | 0 | 0 | Item
9.1.5.11 | JOELHO 45 GRAUS, PVC, SOLDÁVEL, DN 25MM, INSTALADO EM RAMAL OU SUB-RAMAL DE ÁGUA - FORNECIMENTO E INSTALAÇÃO. AF_06/2022 | UN | 20 | 11.034 | 22.88 | 13.55 |  | 22.88 | 0 | 0 | Item
9.1.5.12 | JOELHO 90 GRAUS, PVC, SERIE NORMAL, ESGOTO PREDIAL, DN 40 MM, JUNTA SOLDÁVEL, FORNECIDO E INSTALADO EM RAMAL DE DESCARGA OU RAMAL DE ESGOTO SANITÁRIO. AF_08/2022 | UN | 63 | 10.4757 | 22.88 | 12.88 |  | 22.88 | 0 | 0 | Item
9.1.5.13 | JOELHO 90 GRAUS, PVC, SERIE NORMAL, ESGOTO PREDIAL, DN 50 MM, JUNTA ELÁSTICA, FORNECIDO E INSTALADO EM RAMAL DE DESCARGA OU RAMAL DE ESGOTO SANITÁRIO. AF_08/2022 | UN | 3 | 14.5536 | 22.88 | 17.88 |  | 22.88 | 0 | 0 | Item
9.1.5.14 | JUNÇÃO SIMPLES, PVC, SERIE NORMAL, ESGOTO PREDIAL, DN 40 MM, JUNTA SOLDÁVEL, FORNECIDO E INSTALADO EM RAMAL DE DESCARGA OU RAMAL DE ESGOTO SANITÁRIO. AF_08/2022 | UN | 20 | 15.0008 | 22.88 | 18.43 |  | 22.88 | 0 | 0 | Item
9.1.5.15 | LUVA SIMPLES, PVC, SERIE NORMAL, ESGOTO PREDIAL, DN 50 MM, JUNTA ELÁSTICA, FORNECIDO E INSTALADO EM RAMAL DE DESCARGA OU RAMAL DE ESGOTO SANITÁRIO. AF_08/2022 | UN | 10 | 9.0224 | 22.88 | 11.08 |  | 22.88 | 0 | 0 | Item
9.1.5.16 | LUVA SOLDÁVEL E COM ROSCA, PVC, SOLDÁVEL, DN 25MM X 3/4 , INSTALADO EM RAMAL OU SUB-RAMAL DE ÁGUA - FORNECIMENTO E INSTALAÇÃO. AF_06/2022 | UN | 32 | 7.7086 | 22.88 | 9.47 |  | 22.88 | 0 | 0 | Item
9.1.5.17 | ESCAVAÇÃO MANUAL DE VALA COM PROFUNDIDADE MENOR OU IGUAL A 1,30 M. AF_02/2021 | M3 | 7.59 | 89.3402 | 22.88 | 109.78 |  | 22.88 | 0 | 0 | Item
9.1.5.18 | REATERRO MANUAL DE VALAS, COM COMPACTADOR DE SOLOS DE PERCUSSÃO. AF_08/2023 | M3 | 7.59 | 27.2833 | 22.88 | 33.52 |  | 22.88 | 0 | 0 | Item
9.1.6 | VENTILAÇÃO DE ESGOTO SANITÁRIO | [8 empty] | 0 | Etapa
9.1.6.1 | TUBO PVC, SERIE NORMAL, ESGOTO PREDIAL, DN 50 MM, FORNECIDO E INSTALADO EM RAMAL DE DESCARGA OU RAMAL DE ESGOTO SANITÁRIO. AF_08/2022 | M | 21.15 | 26.0986 | 22.88 | 32.07 |  | 22.88 | 0 | 0 | Item
9.1.6.2 | TUBO PVC, SERIE NORMAL, ESGOTO PREDIAL, DN 75 MM, FORNECIDO E INSTALADO EM PRUMADA DE ESGOTO SANITÁRIO OU VENTILAÇÃO. AF_08/2022 | M | 6.51 | 19.5779 | 22.88 | 24.06 |  | 22.88 | 0 | 0 | Item
9.1.6.3 | TUBO PVC, SERIE NORMAL, ESGOTO PREDIAL, DN 100 MM, FORNECIDO E INSTALADO EM RAMAL DE DESCARGA OU RAMAL DE ESGOTO SANITÁRIO. AF_08/2022 | M | 4.85 | 36.358 | 22.88 | 44.68 |  | 22.88 | 0 | 0 | Item
9.1.6.4 | JOELHO 45 GRAUS, PVC, SERIE NORMAL, ESGOTO PREDIAL, DN 50 MM, JUNTA ELÁSTICA, FORNECIDO E INSTALADO EM RAMAL DE DESCARGA OU RAMAL DE ESGOTO SANITÁRIO. AF_08/2022 | UN | 11 | 15.1036 | 22.88 | 18.55 |  | 22.88 | 0 | 0 | Item
9.1.6.5 | JOELHO 45 GRAUS, PVC, SERIE NORMAL, ESGOTO PREDIAL, DN 75 MM, JUNTA ELÁSTICA, FORNECIDO E INSTALADO EM PRUMADA DE ESGOTO SANITÁRIO OU VENTILAÇÃO. AF_08/2022 | UN | 1 | 19.7492 | 22.88 | 24.27 |  | 22.88 | 0 | 0 | Item
9.1.6.6 | JOELHO 90 GRAUS, PVC, SERIE NORMAL, ESGOTO PREDIAL, DN 100 MM, JUNTA ELÁSTICA, FORNECIDO E INSTALADO EM RAMAL DE DESCARGA OU RAMAL DE ESGOTO SANITÁRIO. AF_08/2022 | UN | 2 | 25.859 | 22.88 | 31.78 |  | 22.88 | 0 | 0 | Item
9.1.6.7 | JOELHO 90 GRAUS, PVC, SERIE NORMAL, ESGOTO PREDIAL, DN 50 MM, JUNTA ELÁSTICA, FORNECIDO E INSTALADO EM RAMAL DE DESCARGA OU RAMAL DE ESGOTO SANITÁRIO. AF_08/2022 | UN | 15 | 14.5536 | 22.88 | 17.88 |  | 22.88 | 0 | 0 | Item
9.1.6.8 | JUNÇÃO DE REDUCAO INVERTIDA, PVC, SÉRIE NORMAL, ESGOTO PREDIAL, DN 100 X 75 MM, JUNTA ELÁSTICA, FORNECIDO E INSTALADO EM PRUMADA DE ESGOTO SANITÁRIO OU VENTILAÇÃO. AF_08/2022 | UN | 1 | 42.8023 | 22.88 | 52.59 |  | 22.88 | 0 | 0 | Item
9.1.6.9 | JUNÇÃO INVERTIDA, PVC, SÉRIE NORMAL, ESGOTO PREDIAL, DN 75 X 75 MM, JUNTA ELÁSTICA, FORNECIDO E INSTALADO EM PRUMADA DE ESGOTO SANITÁRIO OU VENTILAÇÃO. | UN | 2 | 38.9523 | 22.88 | 47.86 |  | 22.88 | 0 | 0 | Item
9.1.6.10 | JUNÇÃO SIMPLES, PVC, SERIE NORMAL, ESGOTO PREDIAL, DN 50 X 50 MM, JUNTA ELÁSTICA, FORNECIDO E INSTALADO EM PRUMADA DE ESGOTO SANITÁRIO OU VENTILAÇÃO. AF_08/2022 | UN | 2 | 16.8963 | 22.88 | 20.77 |  | 22.88 | 0 | 0 | Item
9.1.6.11 | JUNÇÃO SIMPLES, PVC, SERIE NORMAL, ESGOTO PREDIAL, DN 75 X 50 MM, JUNTA ELÁSTICA, FORNECIDO E INSTALADO EM PRUMADA DE ESGOTO SANITÁRIO OU VENTILAÇÃO | UN | 3 | 29.5845 | 22.88 | 36.35 |  | 22.88 | 0 | 0 | Item
9.1.6.12 | LUVA DE CORRER, PVC, SERIE NORMAL, ESGOTO PREDIAL, DN 100 MM, JUNTA ELÁSTICA, FORNECIDO E INSTALADO EM RAMAL DE DESCARGA OU RAMAL DE ESGOTO SANITÁRIO. AF_08/2022 | UN | 1 | 29.9177 | 22.88 | 36.77 |  | 22.88 | 0 | 0 | Item
9.1.6.13 | LUVA DE CORRER, PVC, SERIE NORMAL, ESGOTO PREDIAL, DN 50 MM, JUNTA ELÁSTICA, FORNECIDO E INSTALADO EM PRUMADA DE ESGOTO SANITÁRIO OU VENTILAÇÃO. AF_08/2022 | UN | 1 | 14.3447 | 22.88 | 17.62 |  | 22.88 | 0 | 0 | Item
9.1.6.14 | LUVA DE CORRER, PVC, SERIE NORMAL, ESGOTO PREDIAL, DN 75 MM, JUNTA ELÁSTICA, FORNECIDO E INSTALADO EM PRUMADA DE ESGOTO SANITÁRIO OU VENTILAÇÃO. AF_08/2022 | UN | 2 | 20.8579 | 22.88 | 25.63 |  | 22.88 | 0 | 0 | Item
9.1.6.15 | LUVA SIMPLES, PVC, SERIE NORMAL, ESGOTO PREDIAL, DN 100 MM, JUNTA ELÁSTICA, FORNECIDO E INSTALADO EM RAMAL DE DESCARGA OU RAMAL DE ESGOTO SANITÁRIO. AF_08/2022 | UN | 3 | 16.8676 | 22.88 | 20.73 |  | 22.88 | 0 | 0 | Item
9.1.6.16 | LUVA SIMPLES, PVC, SERIE NORMAL, ESGOTO PREDIAL, DN 50 MM, JUNTA ELÁSTICA, FORNECIDO E INSTALADO EM RAMAL DE DESCARGA OU RAMAL DE ESGOTO SANITÁRIO. AF_08/2022 | UN | 16 | 9.0224 | 22.88 | 11.08 |  | 22.88 | 0 | 0 | Item
9.1.6.17 | LUVA SIMPLES, PVC, SERIE NORMAL, ESGOTO PREDIAL, DN 75 MM, JUNTA ELÁSTICA, FORNECIDO E INSTALADO EM PRUMADA DE ESGOTO SANITÁRIO OU VENTILAÇÃO. AF_08/2022 | UN | 6 | 12.9436 | 22.88 | 15.9 |  | 22.88 | 0 | 0 | Item
9.1.6.18 | REDUÇÃO EXCÊNTRICA, PVC, SERIE R, ÁGUA PLUVIAL, DN 75 X 50 MM, JUNTA ELÁSTICA, FORNECIDO E INSTALADO EM RAMAL DE ENCAMINHAMENTO. AF_06/2022 | UN | 1 | 16.3025 | 22.88 | 20.03 |  | 22.88 | 0 | 0 | Item
9.1.6.19 | TE, PVC, SERIE NORMAL, ESGOTO PREDIAL, DN 50 X 50 MM, JUNTA ELÁSTICA, FORNECIDO E INSTALADO EM RAMAL DE DESCARGA OU RAMAL DE ESGOTO SANITÁRIO. AF_08/2022 | UN | 3 | 22.7595 | 22.88 | 27.97 |  | 22.88 | 0 | 0 | Item
9.1.6.20 | TERMINAL DE VENTILAÇÃO, PVC, SÉRIE NORMAL, ESGOTO PREDIAL, DN 100 MM, JUNTA SOLDÁVEL, FORNECIDO E INSTALADO EM PRUMADA DE ESGOTO SANITÁRIO OU VENTILAÇÃO. AF_08/2022 | UN | 1 | 25.2986 | 22.88 | 31.09 |  | 22.88 | 0 | 0 | Item
9.1.6.21 | REATERRO MANUAL DE VALAS, COM COMPACTADOR DE SOLOS DE PERCUSSÃO. AF_08/2023 | M3 | 0.87 | 27.2833 | 22.88 | 33.52 |  | 22.88 | 0 | 0 | Item
9.1.6.22 | ESCAVAÇÃO MANUAL DE VALA COM PROFUNDIDADE MENOR OU IGUAL A 1,30 M. AF_02/2021 | M3 | 0.87 | 89.3402 | 22.88 | 109.78 |  | 22.88 | 0 | 0 | Item
9.1.7 | SISTEMA DE BOMBAS | [8 empty] | 0 | Etapa
9.1.7.1 | BOMBA CENTRÍFUGA, 3/4 CV - FORNECIMENTO E INSTALAÇÃO | UN | 2 | 1578.357 | 22.88 | 1939.49 |  | 22.88 | 0 | 0 | Item
9.1.7.2 | QUADRO DE COMANDO COM REVESAMENTO DE MOTORES E BOMBAS - FORNECIMENTO E INSTALAÇÃO | UN | 1 | 1528.2848 | 22.88 | 1877.95 |  | 22.88 | 0 | 0 | Item
9.2 | INSTALACÕES ELÉTRICAS | [8 empty] | 0 | Etapa
9.2.1 | DISJUNTORES | [8 empty] | 0 | Etapa
9.2.1.1 | DISJUNTOR TERMOMAGNÉTICO TRIPOLAR , CORRENTE NOMINAL DE 125A - FORNECIMENTO E INSTALAÇÃO. AF_10/2020 | UN | 1 | 413.3981 | 22.88 | 507.99 |  | 22.88 | 0 | 0 | Item
9.2.1.2 | DISJUNTOR TERMOMAGNÉTICO TRIPOLAR , CORRENTE NOMINAL DE 125A - FORNECIMENTO E INSTALAÇÃO. AF_10/2020 | UN | 1 | 413.3981 | 22.88 | 507.99 |  | 22.88 | 0 | 0 | Item
9.2.1.3 | DISJUNTOR TRIPOLAR TIPO DIN, CORRENTE NOMINAL DE 25A - FORNECIMENTO E INSTALAÇÃO. AF_10/2020 | UN | 2 | 74.0569 | 22.88 | 91 |  | 22.88 | 0 | 0 | Item
9.2.1.4 | DISJUNTOR TRIPOLAR TIPO DIN, CORRENTE NOMINAL DE 50A - FORNECIMENTO E INSTALAÇÃO. AF_10/2020 | UN | 4 | 98.8383 | 22.88 | 121.45 |  | 22.88 | 0 | 0 | Item
9.2.1.5 | DISJUNTOR TRIPOLAR TIPO DIN, CORRENTE NOMINAL DE 63A - FORNECIMENTO E INSTALAÇÃO | UN | 2 | 112.2183 | 22.88 | 137.9 |  | 22.88 | 0 | 0 | Item
9.2.1.6 | DISJUNTOR MONOPOLAR TIPO DIN, CORRENTE NOMINAL DE 16A - FORNECIMENTO E INSTALAÇÃO. AF_10/2020 | UN | 78 | 12.1828 | 22.88 | 14.97 |  | 22.88 | 0 | 0 | Item
9.2.1.7 | DISPOSITIVO DPS CLASSE II, 1 POLO, TENSAO MAXIMA DE 275 V, CORRENTE MAXIMA DE*80*KA (TIPO AC) - FORNECIMENTO E INSTALAÇÃO | UN | 4 | 180.1407 | 22.88 | 221.36 |  | 22.88 | 0 | 0 | Item
9.2.1.8 | DISPOSITIVO DR, 2 POLOS, SENSIBILIDADE DE 30 MA, CORRENTE DE 25 A, TIPO AC - FORNECIMENTO E INSTALAÇÃO. AF_04/2016 | UN | 27 | 141.2053 | 22.88 | 173.52 |  | 22.88 | 0 | 0 | Item
9.2.2 | ELETRODUTOS, ELETROCALHAS E ACESSÓRIOS | [8 empty] | 0 | Etapa
9.2.2.1 | CAIXA RETANGULAR 4" X 2" MÉDIA (1,30 M DO PISO), PVC, INSTALADA EM PAREDE - FORNECIMENTO E INSTALAÇÃO. AF_03/2023 | UN | 61 | 20.7477 | 22.88 | 25.5 |  | 22.88 | 0 | 0 | Item
9.2.2.2 | CAIXA RETANGULAR 4" X 2" MÉDIA (1,30 M DO PISO), PVC, INSTALADA EM PAREDE - FORNECIMENTO E INSTALAÇÃO. AF_03/2023 | UN | 162 | 20.7477 | 22.88 | 25.5 |  | 22.88 | 0 | 0 | Item
9.2.2.3 | CAIXA RETANGULAR 4" X 4" MÉDIA (1,30 M DO PISO), PVC, INSTALADA EM PAREDE - FORNECIMENTO E INSTALAÇÃO. AF_03/2023 | UN | 61 | 23.7782 | 22.88 | 29.22 |  | 22.88 | 0 | 0 | Item
9.2.2.4 | CURVA PVC 90 GRAUS SOLDÁVEL PARA ELETRODUTO SOLDÁVEL 3/4" - FORNECIMENTO E INSTALAÇÃO | UN | 18 | 12.1744 | 22.88 | 14.95 |  | 22.88 | 0 | 0 | Item
9.2.2.5 | ELETRODUTO FLEXÍVEL CORRUGADO REFORÇADO, PVC, DN 32 MM (1"), PARA CIRCUITOS TERMINAIS, INSTALADO EM FORRO - FORNECIMENTO E INSTALAÇÃO. AF_03/2023_PA | M | 41.78 | 23.7317 | 22.88 | 29.16 |  | 22.88 | 0 | 0 | Item
9.2.2.6 | ELETRODUTO FLEXÍVEL CORRUGADO REFORÇADO, PVC, DN 25 MM (3/4"), PARA CIRCUITOS TERMINAIS, INSTALADO EM FORRO - FORNECIMENTO E INSTALAÇÃO. AF_03/2023_PA | M | 1504.43 | 19.209 | 22.88 | 23.61 |  | 22.88 | 0 | 0 | Item
9.2.2.7 | ELETRODUTO FLEXÍVEL CORRUGADO, PEAD, DN 63 (2"), PARA REDE ENTERRADA DE DISTRIBUIÇÃO DE ENERGIA ELÉTRICA - FORNECIMENTO E INSTALAÇÃO. AF_12/2021 | M | 38.31 | 11.3026 | 22.88 | 13.89 |  | 22.88 | 0 | 0 | Item
9.2.2.8 | TAMPA CEGA P/CONDULETE CAIXA 4" X 2"- FORNECIMENTO E INSTALAÇÃO | UN | 8 | 8.6768 | 22.88 | 10.67 |  | 22.88 | 0 | 0 | Item
9.2.2.9 | CONECTOR UNIDUT RETO 3/4" PARA CONDULETE - FORNECIMENTO E INSTALAÇÃO. | UN | 5 | 15.1206 | 22.88 | 18.58 |  | 22.88 | 0 | 0 | Item
9.2.2.10 | CONDULETE DE ALUMÍNIO, TIPO X, PARA ELETRODUTO DE AÇO GALVANIZADO DN 25 MM (1''), APARENTE - FORNECIMENTO E INSTALAÇÃO. AF_10/2022 | UN | 1 | 55.381 | 22.88 | 68.05 |  | 22.88 | 0 | 0 | Item
9.2.2.11 | CONDULETE DE PVC, TIPO X, PARA ELETRODUTO DE PVC SOLDÁVEL DN 25 MM (3/4"), APARENTE - FORNECIMENTO E INSTALAÇÃO. AF_10/2022 | UN | 8 | 40.2298 | 22.88 | 49.43 |  | 22.88 | 0 | 0 | Item
9.2.2.12 | CONDULETE DE PVC, TIPO X, PARA ELETRODUTO DE PVC SOLDÁVEL DN 25 MM (3/4"), APARENTE - FORNECIMENTO E INSTALAÇÃO. AF_10/2022 | UN | 14 | 40.2298 | 22.88 | 49.43 |  | 22.88 | 0 | 0 | Item
9.2.2.13 | CONDULETE DE PVC, TIPO X, PARA ELETRODUTO DE PVC SOLDÁVEL DN 25 MM (3/4"), APARENTE - FORNECIMENTO E INSTALAÇÃO. AF_10/2022 | UN | 17 | 40.2298 | 22.88 | 49.43 |  | 22.88 | 0 | 0 | Item
9.2.2.14 | SAÍDA DUPLA PARA ELETRODUTO 3/4", EM AÇO GALVANIZADO, CHAPA 18, NA COR BRANCA - FORNECIMENTO E INSTALAÇÃO. | UN | 12 | 11.1377 | 22.88 | 13.69 |  | 22.88 | 0 | 0 | Item
9.2.2.15 | LUVA PARA ELETRODUTO, PVC, SOLDÁVEL, DN 25 MM (3/4") - FORNECIMENTO E INSTALAÇÃO | UN | 30 | 7.5701 | 22.88 | 9.3 |  | 22.88 | 0 | 0 | Item
9.2.2.16 | ELETRODUTO RÍGIDO SOLDÁVEL, PVC, DN 25 MM (3/4") APARENTE, FIXADO COM ABRAÇADEIRAS TIPO D - FORNECIMENTO E INSTALAÇÃO | M | 47.53 | 37.4054 | 22.88 | 45.97 |  | 22.88 | 0 | 0 | Item
9.2.2.17 | TALA PLANA PERFURADA, PARA PERFILADO 38X38MM, EM AÇO GALVANIZADO, NA COR BRANCA - FORNECIMENTO E INSTALAÇÃO | UN | 162 | 5.8228 | 22.88 | 7.15 |  | 22.88 | 0 | 0 | Item
9.2.2.18 | TERMINAL DE ACABAMENTO PARA PERFILADO 38X38MM, EM AÇO GALVANIZADO, NA COR BRANCA - FORNECIMENTO E INSTALAÇÃO | UN | 17 | 5.8928 | 22.88 | 7.24 |  | 22.88 | 0 | 0 | Item
9.2.2.19 | JUNÇÃO "T" PARA PERFILADO PERFURADO 38X38MM, EM AÇO GALVANIZADO, NA COR BRANCA - FORNECIMENTO E INSTALAÇÃO | UN | 2 | 19.6052 | 22.88 | 24.1 |  | 22.88 | 0 | 0 | Item
9.2.2.20 | FORNECIMENTO E INSTALAÇÃO DE PERFILADO PERFURADO GALVANIZADO A FOGO 38X38MM , CHAPA 18, NA COR BRANCA | M | 53.84 | 59.7756 | 22.88 | 73.46 |  | 22.88 | 0 | 0 | Item
9.2.2.21 | ESCAVAÇÃO MANUAL DE VALA COM PROFUNDIDADE MENOR OU IGUAL A 1,30 M. AF_02/2021 | M3 | 6.57 | 89.3402 | 22.88 | 109.78 |  | 22.88 | 0 | 0 | Item
9.2.2.22 | REATERRO MANUAL DE VALAS, COM COMPACTADOR DE SOLOS DE PERCUSSÃO. AF_08/2023 | M3 | 6.57 | 27.2833 | 22.88 | 33.52 |  | 22.88 | 0 | 0 | Item
9.2.3 | CAIXAS E QUADROS DE DISTRIBUIÇÃO | [8 empty] | 0 | Etapa
9.2.3.1 | QUADRO DE DISTRIBUIÇÃO DE ENERGIA EM CHAPA DE AÇO GALVANIZADO, DE EMBUTIR, COM BARRAMENTO TRIFÁSICO, PARA 40 DISJUNTORES DIN 150A - FORNECIMENTO E INSTALAÇÃO. | UN | 3 | 1650.0293 | 22.88 | 2027.56 |  | 22.88 | 0 | 0 | Item
9.2.3.2 | QUADRO DE DISTRIBUIÇÃO DE ENERGIA EM CHAPA DE AÇO GALVANIZADO, DE EMBUTIR, COM BARRAMENTO TRIFÁSICO, PARA 70 DISJUNTORES DIN 150A - FORNECIMENTO E INSTALAÇÃO. | UN | 2 | 1867.3193 | 22.88 | 2294.56 |  | 22.88 | 0 | 0 | Item
9.2.3.3 | QUADRO DE DISTRIBUIÇÃO DE ENERGIA EM PVC, DE EMBUTIR/SOBREPOR, SEM BARRAMENTO, PARA 6 DISJUNTORES - FORNECIMENTO E INSTALAÇÃO. | UN | 2 | 93.0743 | 22.88 | 114.36 |  | 22.88 | 0 | 0 | Item
9.2.3.4 | CAIXA ENTERRADA ELÉTRICA RETANGULAR, EM CONCRETO PRÉ-MOLDADO, FUNDO COM BRITA, DIMENSÕES INTERNAS: 0,3X0,3X0,3 M. AF_12/2020 | UN | 1 | 143.1217 | 22.88 | 175.87 |  | 22.88 | 0 | 0 | Item
9.2.4 | INTERRUPTORES E TOMADAS | [8 empty] | 0 | Etapa
9.2.4.1 | CAIXA DE TOMADA PARA PERFILADO 38X38- FORNECIMENTO E INSTALAÇÃO | UN | 14 | 14.7154 | 22.88 | 18.09 |  | 22.88 | 0 | 0 | Item
9.2.4.2 | CABO MÚLTIPLO TIPO PP, ATOX, ISOL. 1KV, 3X1,5MM² (RABICHO SOBRE O FORRO A PARTIR DOS PERFILADOS / ELETROCALHAS ATÉ AS LUMINÁRIAS) - FORNECIMENTO E INSTALAÇÃO | UN | 14 | 8.2078 | 22.88 | 10.09 |  | 22.88 | 0 | 0 | Item
9.2.4.3 | CAIXA DE TOMADA PARA PERFILADO 38X38- FORNECIMENTO E INSTALAÇÃO | UN | 14 | 14.7154 | 22.88 | 18.09 |  | 22.88 | 0 | 0 | Item
9.3 | INSTALAÇÕES DE LÓGICA | [8 empty] | 0 | Etapa
9.3.1 | ELETRODUTOS, ELETROCALHAS E ACESSÓRIOS | [8 empty] | 0 | Etapa
9.3.1.1 | CAIXA RETANGULAR 4" X 2" MÉDIA (1,30 M DO PISO), PVC, INSTALADA EM PAREDE - FORNECIMENTO E INSTALAÇÃO. AF_03/2023 | UN | 42 | 20.7477 | 22.88 | 25.5 |  | 22.88 | 0 | 0 | Item
9.3.1.2 | CAIXA RETANGULAR 4" X 4" MÉDIA (1,30 M DO PISO), PVC, INSTALADA EM PAREDE - FORNECIMENTO E INSTALAÇÃO. AF_03/2023 | UN | 2 | 23.7782 | 22.88 | 29.22 |  | 22.88 | 0 | 0 | Item
9.3.1.3 | CURVA PVC 90 GRAUS SOLDÁVEL PARA ELETRODUTO SOLDÁVEL 1" - FORNECIMENTO E INSTALAÇÃO | UN | 2 | 13.0344 | 22.88 | 16.01 |  | 22.88 | 0 | 0 | Item
9.3.1.4 | CURVA PVC 90 GRAUS SOLDÁVEL PARA ELETRODUTO SOLDÁVEL 3/4" - FORNECIMENTO E INSTALAÇÃO | UN | 2 | 12.1744 | 22.88 | 14.95 |  | 22.88 | 0 | 0 | Item
9.3.1.5 | ELETRODUTO FLEXÍVEL CORRUGADO REFORÇADO, PVC, DN 32 MM (1"), PARA CIRCUITOS TERMINAIS, INSTALADO EM FORRO - FORNECIMENTO E INSTALAÇÃO. AF_03/2023_PA | M | 7.42 | 23.7317 | 22.88 | 29.16 |  | 22.88 | 0 | 0 | Item
9.3.1.6 | ELETRODUTO FLEXÍVEL CORRUGADO REFORÇADO, PVC, DN 25 MM (3/4"), PARA CIRCUITOS TERMINAIS, INSTALADO EM FORRO - FORNECIMENTO E INSTALAÇÃO. AF_03/2023_PA | M | 165.49 | 19.209 | 22.88 | 23.61 |  | 22.88 | 0 | 0 | Item
9.3.1.7 | CONDULETE DE PVC, TIPO X, PARA ELETRODUTO DE PVC SOLDÁVEL DN 25 MM (3/4"), APARENTE - FORNECIMENTO E INSTALAÇÃO. AF_10/2022 | UN | 50 | 40.2298 | 22.88 | 49.43 |  | 22.88 | 0 | 0 | Item
9.3.1.8 | CURVA HORIZONTAL 90° PARA ELETROCALHA PERFURADA 50X50MM, EM AÇO GALVANIZADO, CHAPA 18 - FORNECIMENTO E INSTALAÇÃO | UN | 15 | 21.6917 | 22.88 | 26.65 |  | 22.88 | 0 | 0 | Item
9.3.1.9 | ELETROCALHA PERFURADA GALVANIZADA A FOGO 50X50MM, CHAPA 18 - FORNECIMENTO E INSTALAÇÃO | M | 179.63 | 99.9704 | 22.88 | 122.84 |  | 22.88 | 0 | 0 | Item
9.3.1.10 | TALA PLANA PERFURADA 50MM PARA ELETROCALHA METÁLICA, NA COR BRANCA - FORNECIMENTO E INSTALAÇÃO | UN | 78 | 7.4948 | 22.88 | 9.2 |  | 22.88 | 0 | 0 | Item
9.3.1.11 | TALA PLANA PERFURADA 50MM PARA ELETROCALHA METÁLICA, NA COR BRANCA - FORNECIMENTO E INSTALAÇÃO | UN | 156 | 7.4948 | 22.88 | 9.2 |  | 22.88 | 0 | 0 | Item
9.3.1.12 | SAÍDA DUPLA PARA ELETRODUTO 3/4", EM AÇO GALVANIZADO, CHAPA 18, NA COR BRANCA - FORNECIMENTO E INSTALAÇÃO. | UN | 43 | 11.1377 | 22.88 | 13.69 |  | 22.88 | 0 | 0 | Item
9.3.1.13 | SUPORTE VERTICAL PARA ELETROCALHA LISA OU PERFURADA (50X50MM) EM AÇO GALVANIZADO, NA COR BRANCA - FORNECIMENTO E INSTALAÇÃO | UN | 160 | 19.3304 | 22.88 | 23.75 |  | 22.88 | 0 | 0 | Item
9.3.1.14 | TERMINAL PARA ELETROCALHA PERFURADA 50X50MM, EM AÇO GALVANIZADO, CHAPA 18, NA COR BRANCA - FORNECIMENTO E INSTALAÇÃO | UN | 10 | 10.4742 | 22.88 | 12.87 |  | 22.88 | 0 | 0 | Item
9.3.1.15 | TE HORIZONTAL 90? PARA ELETROCALHA 50X50MM, NA COR BRANCA - FORNECIMENTO E INSTALAÇÃO | UN | 6 | 58.4407 | 22.88 | 71.81 |  | 22.88 | 0 | 0 | Item
9.3.1.16 | LUVA PARA ELETRODUTO, PVC, SOLDÁVEL, DN 32 MM (1") - FORNECIMENTO E INSTALAÇÃO | UN | 9 | 8.1901 | 22.88 | 10.06 |  | 22.88 | 0 | 0 | Item
9.3.1.17 | LUVA PARA ELETRODUTO, PVC, SOLDÁVEL, DN 25 MM (3/4") - FORNECIMENTO E INSTALAÇÃO | UN | 82 | 7.5701 | 22.88 | 9.3 |  | 22.88 | 0 | 0 | Item
9.3.1.18 | ELETRODUTO RÍGIDO SOLDÁVEL, PVC, DN 32 MM (1") APARENTE, FIXADO COM ABRAÇADEIRAS TIPO D - FORNECIMENTO E INSTALAÇÃO | M | 16.55 | 44.1989 | 22.88 | 54.31 |  | 22.88 | 0 | 0 | Item
9.3.1.19 | ELETRODUTO RÍGIDO SOLDÁVEL, PVC, DN 25 MM (3/4") APARENTE, FIXADO COM ABRAÇADEIRAS TIPO D - FORNECIMENTO E INSTALAÇÃO | M | 163.74 | 37.4054 | 22.88 | 45.97 |  | 22.88 | 0 | 0 | Item
9.3.1.20 | ELETRODUTO RÍGIDO SOLDÁVEL, PVC, DN 25 MM (3/4"), APARENTE - FORNECIMENTO E INSTALAÇÃO. AF_10/2022_PS | M | 50 | 19.924 | 22.88 | 24.48 |  | 22.88 | 0 | 0 | Item
9.3.1.21 | LUVA PARA ELETRODUTO, PVC, SOLDÁVEL, DN 25 MM (3/4") - FORNECIMENTO E INSTALAÇÃO | UN | 17 | 7.5701 | 22.88 | 9.3 |  | 22.88 | 0 | 0 | Item
9.3.1.22 | CONDULETE DE PVC, TIPO X, PARA ELETRODUTO DE PVC SOLDÁVEL DN 25 MM (3/4"), APARENTE - FORNECIMENTO E INSTALAÇÃO. AF_10/2022 | UN | 5 | 40.2298 | 22.88 | 49.43 |  | 22.88 | 0 | 0 | Item
9.3.2 | QUADROS DE COMUNICAÇÃO E ACESSÓRIOS | [8 empty] | 0 | Etapa
9.3.2.1 | CAIXA DE PASSAGEM PARA TELEFONE 15X15X10CM (SOBREPOR), FORNECIMENTO E INSTALACAO. AF_11/2019 | UN | 1 | 41.5054 | 22.88 | 51.01 |  | 22.88 | 0 | 0 | Item
9.3.2.2 | ESPELHO / PLACA CEGA 4" X 2", PARA TOMADAS E INTERRUPTORES - FORNECIMENTO E INSTALAÇÃO. | UN | 4 | 7.2544 | 22.88 | 8.91 |  | 22.88 | 0 | 0 | Item
9.3.2.3 | ESPELHO / PLACA CEGA 4" X 4", PARA TOMADAS E INTERRUPTORES - FORNECIMENTO E INSTALAÇÃO. | UN | 2 | 44.9544 | 22.88 | 55.23 |  | 22.88 | 0 | 0 | Item
9.3.2.4 | CONECTOR UNIDUT RETO 3/4" PARA CONDULETE - FORNECIMENTO E INSTALAÇÃO. | UN | 53 | 15.1206 | 22.88 | 18.58 |  | 22.88 | 0 | 0 | Item
9.3.3 | TOMADAS DE DADOS E ACESSÓRIOS | [8 empty] | 0 | Etapa
9.3.3.1 | TAMPA CEGA P/CONDULETE CAIXA 4" X 2"- FORNECIMENTO E INSTALAÇÃO | UN | 7 | 8.6768 | 22.88 | 10.67 |  | 22.88 | 0 | 0 | Item
9.3.3.2 | TAMPA CEGA P/CONDULETE CAIXA 4" X 2"- FORNECIMENTO E INSTALAÇÃO | UN | 50 | 8.6768 | 22.88 | 10.67 |  | 22.88 | 0 | 0 | Item
9.3.3.3 | TERMINAL DE ACABAMENTO PARA PERFILADO 38X38MM, EM AÇO GALVANIZADO, PINTADO COM TINTA ANTI-CHAMA NA COR VERMELHA - FORNECIMENTO E INSTALAÇÃO | UN | 62 | 5.934 | 22.88 | 7.29 |  | 22.88 | 0 | 0 | Item
9.4 | INSTALAÇÕES DE SPDA | [8 empty] | 0 | Etapa
9.4.1 | HASTE DE ATERRAMENTO, DIÂMETRO 3/4", COM 3 METROS - FORNECIMENTO E INSTALAÇÃO. AF_08/2023 | UN | 1 | 112.4066 | 22.88 | 138.13 |  | 22.88 | 0 | 0 | Item
9.4.2 | MINICAPTOR, EM ACO GALVANIZADO A FOGO,Â FIXACAO COM ROSCA SOBERBA OU MECANICA, H=300 MM X DN=10 MM - FORNECIMENTO E INSTALAÇÃO | UN | 15 | 35.3483 | 22.88 | 43.44 |  | 22.88 | 0 | 0 | Item
9.4.3 | CONECTOR ATERRINSET PARA REBAR - ESAY - FORNECIMENTO E INSTALAÇÃO | UN | 1 | 66.6906 | 22.88 | 81.95 |  | 22.88 | 0 | 0 | Item
9.4.4 | CONECTOR ATERRINSET PARA VERGALHÃO/FERRAGENS - LONG - FORNECIMENTO E INSTALAÇÃO | UN | 1 | 52.8806 | 22.88 | 64.98 |  | 22.88 | 0 | 0 | Item
9.4.5 | TERMINAL DE COMPRESSÃO PARA CABO 50 MM2 - FORNECIMENTO E INSTALAÇÃO | UN | 1 | 17.8006 | 22.88 | 21.87 |  | 22.88 | 0 | 0 | Item
9.4.6 | REBAR GALVANIZADO A FOGO 3/8" COM CLIPS - FORNECIMENTO E INSTALAÇÃO | M | 358.98 | 31.6967 | 22.88 | 38.95 |  | 22.88 | 0 | 0 | Item
9.4.7 | CAIXA DE EQUIPOTENCIALIZAÇÃO EM AÇO PARA SOBREPOR, COM TAMPA, 9 TERMINAIS – FORNECIMENTO E INSTALAÇÃO | UN | 1 | 441.7421 | 22.88 | 542.81 |  | 22.88 | 0 | 0 | Item
9.4.8 | CONEXÃO ATRAVÉS DE SOLDA EXOTÉRMICA, INCLUSO MOLDE, PALITO IGNITOR E ALICATE - FORNECIMENTO E INSTALAÇÃO | UN | 1 | 54.3375 | 22.88 | 66.77 |  | 22.88 | 0 | 0 | Item
9.4.9 | BARRA CHATA EM ALUMÍNIO 7/8"X1/8" PARA SISTEMA PREVENTIVO CONTRA DESCARGAS ATMOSFÉRICAS - FORNECIMENTO E INSTALAÇÃO | M | 138.66 | 70.0113 | 22.88 | 86.03 |  | 22.88 | 0 | 0 | Item
9.4.10 | CORDOALHA DE COBRE NU 50 MM², ENTERRADA - FORNECIMENTO E INSTALAÇÃO. AF_08/2023 | M | 40 | 57.3884 | 22.88 | 70.52 |  | 22.88 | 0 | 0 | Item
9.4.11 | REBAR GALVANIZADO A FOGO 3/8" COM CLIPS - FORNECIMENTO E INSTALAÇÃO | M | 408 | 31.6967 | 22.88 | 38.95 |  | 22.88 | 0 | 0 | Item
9.5 | SISTEMA PREVENTIVO CONTRA INCÊNDIOS | [8 empty] | 0 | Etapa
9.5.1 | SISTEMA HIDRÁULICO PREVENTIVO | [8 empty] | 0 | Etapa
9.5.1.1 | COTOVELO 90 GRAUS - 2.1/2" - FERRO MALEÁVEL PRETO NBR 6943 - FORNECIMENTO E INSTALAÇÃO | UN | 8 | 130.715 | 22.88 | 160.63 |  | 22.88 | 0 | 0 | Item
9.5.1.2 | COTOVELO MACHO-FÊMEA 90? GALVANIZADO 2.1/2" - FORNECIMENTO E INSTALAÇÃO | UN | 1 | 152.6928 | 22.88 | 187.63 |  | 22.88 | 0 | 0 | Item
9.5.1.3 | CURVA 90 GRAUS, EM FERRO GALVANIZADO, FÊMEA, CONEXÃO ROSQUEADA, DN 80 (3"), INSTALADO EM RESERVAÇÃO PREDIAL DE ÁGUA - FORNECIMENTO E INSTALAÇÃO. AF_04/2024 | UN | 1 | 382.259 | 22.88 | 469.72 |  | 22.88 | 0 | 0 | Item
9.5.1.4 | FLANGE SEXTAVADO 3", DE FERRO GALVANIZADO - FORNECIMENTO E INSTALAÇÃO. | UN | 2 | 163.6403 | 22.88 | 201.08 |  | 22.88 | 0 | 0 | Item
9.5.1.5 | LUVA, EM FERRO GALVANIZADO, DN 65 (2 1/2"), CONEXÃO ROSQUEADA, INSTALADO EM REDE DE ALIMENTAÇÃO PARA HIDRANTE - FORNECIMENTO E INSTALAÇÃO. AF_10/2020 | UN | 5 | 112.891 | 22.88 | 138.72 |  | 22.88 | 0 | 0 | Item
9.5.1.6 | NIPLE, EM FERRO GALVANIZADO, DN 65 (2 1/2"), CONEXÃO ROSQUEADA, INSTALADO EM REDE DE ALIMENTAÇÃO PARA HIDRANTE - FORNECIMENTO E INSTALAÇÃO. AF_10/2020 | UN | 1 | 101.421 | 22.88 | 124.62 |  | 22.88 | 0 | 0 | Item
9.5.1.7 | NIPLE, EM FERRO GALVANIZADO, DN 80 (3"), CONEXÃO ROSQUEADA, INSTALADO EM REDE DE ALIMENTAÇÃO PARA HIDRANTE - FORNECIMENTO E INSTALAÇÃO. AF_10/2020 | UN | 2 | 144.2561 | 22.88 | 177.27 |  | 22.88 | 0 | 0 | Item
9.5.1.8 | TUBO DE AÇO GALVANIZADO COM COSTURA, CLASSE MÉDIA, CONEXÃO RANHURADA, DN 65 (2 1/2"), INSTALADO EM PRUMADAS - FORNECIMENTO E INSTALAÇÃO. AF_10/2020 | M | 28.3 | 103.6563 | 22.88 | 127.38 |  | 22.88 | 0 | 0 | Item
9.5.1.9 | TUBO DE AÇO GALVANIZADO COM COSTURA, CLASSE MÉDIA, DN 80 (3"), CONEXÃO ROSQUEADA, INSTALADO EM PRUMADAS - FORNECIMENTO E INSTALAÇÃO. AF_10/2020 | M | 5.1 | 147.7837 | 22.88 | 181.59 |  | 22.88 | 0 | 0 | Item
9.5.1.10 | TÊ, EM FERRO GALVANIZADO, CONEXÃO ROSQUEADA, DN 65 (2 1/2"), INSTALADO EM REDE DE ALIMENTAÇÃO PARA HIDRANTE - FORNECIMENTO E INSTALAÇÃO. AF_10/2020 | UN | 4 | 222.9259 | 22.88 | 273.94 |  | 22.88 | 0 | 0 | Item
9.5.1.11 | UNIÃO COM ASSENTO CÔNICO DE FERRO LONGO (MACHO-FEMEA), DIAMETRO 3" - FORNECIMENTO E INSTALAÇÃO | UN | 2 | 512.531 | 22.88 | 629.8 |  | 22.88 | 0 | 0 | Item
9.5.1.12 | LUVA DE REDUÇÃO, EM FERRO GALVANIZADO, 3" X 2 1/2", CONEXÃO ROSQUEADA, INSTALADO EM REDE DE ALIMENTAÇÃO PARA HIDRANTE - FORNECIMENTO E INSTALAÇÃO. AF_10/2020 | UN | 1 | 162.9261 | 22.88 | 200.21 |  | 22.88 | 0 | 0 | Item
9.5.1.13 | REGISTRO DE GAVETA BRUTO, LATÃO, ROSCÁVEL, 3" - FORNECIMENTO E INSTALAÇÃO. AF_08/2021 | UN | 1 | 351.0353 | 22.88 | 431.36 |  | 22.88 | 0 | 0 | Item
9.5.1.14 | VÁLVULA DE RETENÇÃO HORIZONTAL COM PORTINHOLA, 3" - FONECIMENTO E I8NSTALAÇÃO | UN | 1 | 398.9721 | 22.88 | 490.25 |  | 22.88 | 0 | 0 | Item
9.5.2 | VITAIS E SINALIZAÇÃO | [8 empty] | 0 | Etapa
9.5.2.1 | ABRIGO PARA MANGUEIRA, 90X120X17CM, COM REGISTRO GLOBO ANGULAR 45 GRAUS 2 1/2", ADAPTADOR STORZ 2 1/2", CHAVE TIPO STORZ DUPLA (2.1/2" X 1.1/2"), MANGUEIRA DE INCÊNDIO TIPO 2, 60M (4X15M) 2 1/2" , ESGUICHO EM LATÃO TIPO AGULHETA 1 1/2", NIPLE 2.1/2", REDUÇÃO GIRATÓRIA (2.1/2"X1.1/2") E TAMPÃO CEGO 1.1/2" - FORNECIMENTO E INSTALAÇÃO. | UN | 1 | 3531.6742 | 22.88 | 4339.72 |  | 22.88 | 0 | 0 | Item
9.5.2.2 | ABRIGO PARA MANGUEIRA, 90X60X17CM, DE EMBUTIR, COM REGISTRO GLOBO ANGULAR 45 GRAUS 2 1/2", ADAPTADOR STORZ 2 1/2", MANGUEIRA DE INCÊNDIO TIPO 2, 30M (2X15M) 2 1/2" , ESGUICHO EM LATÃO TIPO AGULHETA (REQUINTE=1/2") 2 1/2", NIPLE 2.1/2", REDUÇÃO GIRATÓRIA(2.1/2"X1.1/2") E TAMPÃO CEGO 1.1/2" - FORNECIMENTO E INSTALAÇÃO. | UN | 3 | 2109.3942 | 22.88 | 2592.02 |  | 22.88 | 0 | 0 | Item
9.5.2.3 | PINTURA COM TINTA ANTI-CHAMA INTUMESCENTE CLASSE 2A (120 MINUTOS) DE ACABAMENTO PULVERIZADA (DIVERSAS CORES) SOBRE TUBO METÁLICO EXECUTADO EM FÁBRICA (02 DEMÃOS). | M² | 0.37 | 54.6239 | 22.88 | 67.12 |  | 22.88 | 0 | 0 | Item
9.5.2.4 | FORNECIMENTO E MONTAGEM DE ESTRUTURA METÁLICA PARA ESCADA TIPO MARINHEIRO COM GAIOLA DE PROTEÇÃO | UN | 1 | 7102.1029 | 22.88 | 8727.06 |  | 22.88 | 0 | 0 | Item
9.5.3 | REDE LÓGICA PARA PREVENTIVO | [8 empty] | 0 | Etapa
9.5.3.1 | CABO BLINDADO PARA ALARME DE INCÊNDIO 4 VIAS 4 X 0,5 MM - FORNECIMENTO E INSTALAÇÃO. | M | 99.2 | 4.6888 | 22.88 | 5.76 |  | 22.88 | 0 | 0 | Item
9.5.3.2 | CONDULETE DE PVC, TIPO X, PARA ELETRODUTO DE PVC SOLDÁVEL DN 25 MM (3/4’’), APARENTE, VERMELHO, ANTICHAMAS - FORNECIMENTO E INSTALAÇÃO. | UN | 21 | 34.1598 | 22.88 | 41.98 |  | 22.88 | 0 | 0 | Item
9.5.3.3 | CURVA 90 GRAUS PARA ELETRODUTO, PVC VERMELHO ANTICHAMAS, SOLDÁVEL, DN 25 MM (3/4") - FORNECIMENTO E INSTALAÇÃO. | UN | 7 | 15.569 | 22.88 | 19.13 |  | 22.88 | 0 | 0 | Item
9.5.3.4 | LUVA PARA ELETRODUTO, PVC, VERMELHO, ANTICHAMAS, DE ENCAIXE, DN 25 MM (3/4"), INSTALADA EM PAREDE - FORNECIMENTO E INSTALAÇÃO. | UN | 34 | 14.0663 | 22.88 | 17.29 |  | 22.88 | 0 | 0 | Item
9.5.3.5 | TAMPA CEGA VERMELHA PARA CONDULETE 3/4" - FORNECIMENTO E INSTALAÇÃO | UN | 21 | 5.4968 | 22.88 | 6.76 |  | 22.88 | 0 | 0 | Item
9.5.3.6 | ELETRODUTO RÍGIDO SOLDÁVEL, PVC, ANTICHAMAS, VERMELHO, DN 25 MM (3/4''), APARENTE, FIXADO COM ABRAÇADEIRA PVC VERMELHO ANTICHAMAS - FORNECIMENTO E INSTALAÇÃO. | M | 92.77 | 17.5795 | 22.88 | 21.6 |  | 22.88 | 0 | 0 | Item
9.6 | CLIMATIZAÇÃO | [8 empty] | 0 | Etapa
9.6.1 | ITENS COMPLEMENTARES E ACESSÓRIOS | [8 empty] | 0 | Etapa
9.6.1.1 | CABO MULTIPOLAR, FLEXIVEL, ISOLACAO EM PVC, ANTICHAMA, 0,6/1 KV, 3 CONDUTORES DE 2,5 MM²- FORNECIMENTO E INSTALAÇÃO | M | 162.78 | 15.1665 | 22.88 | 18.64 |  | 22.88 | 0 | 0 | Item
9.6.1.2 | CABO MULTIPOLAR, FLEXIVEL, ISOLACAO EM PVC, ANTICHAMA, 0,6/1 KV, 3 CONDUTORES DE 2,5 MM²- FORNECIMENTO E INSTALAÇÃO | M | 25.3 | 15.1665 | 22.88 | 18.64 |  | 22.88 | 0 | 0 | Item
9.6.1.3 | TUBO EM COBRE FLEXÍVEL, DN 1/2", COM ISOLAMENTO, INSTALADO EM FORRO, PARA RAMAL DE ALIMENTAÇÃO DE AR CONDICIONADO, INCLUSO FIXADOR. AF_11/2021_PA | M | 48.14 | 57.6352 | 22.88 | 70.83 |  | 22.88 | 0 | 0 | Item
9.6.1.4 | TUBO EM COBRE FLEXÍVEL, DN 1/4", COM ISOLAMENTO, INSTALADO EM FORRO, PARA RAMAL DE ALIMENTAÇÃO DE AR CONDICIONADO, INCLUSO FIXADOR. AF_11/2021_PA | M | 149.4 | 30.343 | 22.88 | 37.28 |  | 22.88 | 0 | 0 | Item
9.6.1.5 | TUBO EM COBRE FLEXÍVEL, DN 3/8", COM ISOLAMENTO, INSTALADO EM FORRO, PARA RAMAL DE ALIMENTAÇÃO DE AR CONDICIONADO, INCLUSO FIXADOR. AF_11/2021_PA | M | 91.43 | 46.1539 | 22.88 | 56.71 |  | 22.88 | 0 | 0 | Item
9.6.1.6 | TUBO EM COBRE FLEXÍVEL, DN 5/8", COM ISOLAMENTO, INSTALADO EM FORRO, PARA RAMAL DE ALIMENTAÇÃO DE AR CONDICIONADO, INCLUSO FIXADOR. AF_11/2021_PA | M | 87.2 | 69.3126 | 22.88 | 85.17 |  | 22.88 | 0 | 0 | Item
10 | IMPERMEABILIZAÇÃO | [8 empty] | 0 | Etapa
10.1 | IMPERMEABILIZAÇÃO DE VIGAS BALDRAMES | [8 empty] | 0 | Etapa
10.1.1 | IMPERMEABILIZAÇÃO DE SUPERFÍCIE COM EMULSÃO ASFÁLTICA, 2 DEMÃOS. AF_09/2023 | M2 | 44.86 | 52.153 | 22.88 | 64.08 |  | 22.88 | 0 | 0 | Item
10.2 | IMPERMEABILIZAÇÃO INTERNA | [8 empty] | 0 | Etapa
10.2.1 | IMPERMEABILIZAÇÃO DE SUPERFÍCIE COM IMPERMEABILIZANTE CIMENTÍCIO | M² | 234.04 | 55.7061 | 22.88 | 68.46 |  | 22.88 | 0 | 0 | Item
11 | ESQUADRIAS | [8 empty] | 0 | Etapa
11.1 | JANELAS | [8 empty] | 0 | Etapa
11.1.1 | JANELA DE CORRER 4 FOLHAS, DUAS FIXAS E DUAS MÓVEIS, ALUMÍNIO BRANCO, VIDRO 6MM LAMINADO INCOLOR, DIMENSÃO 220X125 CM - FORNECIMENTO E INSTALAÇÃO | UN | 26 | 2548.5598 | 22.88 | 3131.67 |  | 22.88 | 0 | 0 | Item
11.1.2 | JANELA DE CORRER 4 FOLHAS, DUAS FIXAS E DUAS MÓVEIS, ALUMÍNIO BRANCO, VIDRO 6MM LAMINADO INCOLOR, DIMENSÃO 480X125 CM - FORNECIMENTO E INSTALAÇÃO | UN | 5 | 5480.2362 | 22.88 | 6734.12 |  | 22.88 | 0 | 0 | Item
11.1.3 | JANELA DE ALUMÍNIO NA COR BRANCO (120 X 125 CM), DE CORRER COM 2 FOLHAS PARA VIDROS, COM VIDRO LAMINADO 6MM, BATENTE, CONTRAMARCO E FERRAGENS. - FORNECIMENTO E INSTALAÇÃO | UN | 11 | 1207.2893 | 22.88 | 1483.52 |  | 22.88 | 0 | 0 | Item
11.1.4 | JANELA DE ALUMÍNIO NA COR BRANCO (180 X 125 CM), DE CORRER COM 2 FOLHAS PARA VIDROS, COM VIDROS 6MM, BATENTE, CONTRAMARCO E FERRAGENS. - FORNECIMENTO E INSTALAÇÃO | UN | 5 | 1784.8819 | 22.88 | 2193.26 |  | 22.88 | 0 | 0 | Item
11.1.5 | JANELA MAXIM-AR 01 FOLHA, EM ALUMÍNIO NA COR BRANCA, VIDRO 6 MM LAMINADO INCOLOR, DIMENSÃO 90X90 CM - FORNECIMENTO E INSTALAÇÃO | UN | 5 | 373.1328 | 22.88 | 458.5 |  | 22.88 | 0 | 0 | Item
11.1.6 | JANELA MAXIM-AR 01 FOLHA, EM ALUMÍNIO NA COR BRANCA, VIDRO 6 MM LAMINADO INCOLOR, DIMENSÃO 60X60 CM - FORNECIMENTO E INSTALAÇÃO | UN | 8 | 254.2221 | 22.88 | 312.39 |  | 22.88 | 0 | 0 | Item
11.1.7 | JANELA VENEZIANA FIXA DE ALUMÍNIO NA COR BRANCA, DIMENSÃO 90X134 CM - FORNECIMENTO E INSTALAÇÃO | UN | 1 | 1133.67 | 22.88 | 1393.05 |  | 22.88 | 0 | 0 | Item
11.1.8 | JANELA VENEZIANA FIXA DE ALUMÍNIO NA COR BRANCA, DIMENSÃO 90X90 CM - FORNECIMENTO E INSTALAÇÃO | UN | 2 | 746.8913 | 22.88 | 917.78 |  | 22.88 | 0 | 0 | Item
11.2 | SOLEIRAS E PEITORIS | [8 empty] | 0 | Etapa
11.2.1 | SOLEIRA EM GRANITO, LARGURA 18 CM, ESPESSURA 2,0 CM - FORNECIMENTO E INSTALAÇÃO | M | 2.2 | 138.0033 | 22.88 | 169.57 |  | 22.88 | 0 | 0 | Item
11.2.2 | PEITORIL EM GRANITO L = 20 CM E ESPESSURA E=2,0CM, COM PINGADEIRA - FORNECIMENTO E INSTALAÇÃO | M | 116.3 | 222.4492 | 22.88 | 273.35 |  | 22.88 | 0 | 0 | Item
12 | CALÇADAS E PISOS DE CONCRETO | [8 empty] | 0 | Etapa
12.1 | EXECUÇÃO DE PASSEIO (CALÇADA) OU PISO DE CONCRETO COM CONCRETO MOLDADO IN LOCO, FEITO EM OBRA, ACABAMENTO CONVENCIONAL, ESPESSURA 8 CM, ARMADO. AF_08/2022 | M2 | 170.26 | 97.5558 | 22.88 | 119.88 |  | 22.88 | 0 | 0 | Item
13 | SERVIÇO FINAIS | [8 empty] | 0 | Etapa
13.1 | REMOÇÃO DE TAPUME/ CHAPAS METÁLICAS E DE MADEIRA, DE FORMA MANUAL, SEM REAPROVEITAMENTO. AF_09/2023 | M2 | 220 | 3.0454 | 22.88 | 3.75 |  | 22.88 | 0 | 0 | Item
13.2 | LIMPEZA FINAL DE OBRA | M² | 1094.32 | 4.0092 | 22.88 | 4.93 |  | 22.88 | 0 | 0 | Item
Valor total R$ | [8 empty] | 0
Itens com 'Custo Un. R$' na cor azul são de contrapartida do município, por isso seu custo deve permanecer zero!
Itens com 'Custo Un. R$' na cor amarela serão executados pela empresa contratante!
0
0

## Cronograma
Prefeitura Municipal de Balneário Camboriú - SC
Orcamento de obra - EXECUÇÃO DE OBRA DE AMPLIAÇÃO EM EDÍFICIO ADMINISTRATIVO PROCURADORIA GERAL - EDIFICAÇÃO EM ALVENARIA DA ETAPA 1
Data: | 14/08/2024
Empresa: | 0 |  |  |  |  | Telefone: | 0
CNPJ: | 0 |  | Cidade: | 0 |  |  | UF: | 0
Item | Etapa | Total R$ | % Mês 1 | R$ Mês 1 | % Mês 2 | R$ Mês 2 | % Mês 3 | R$ Mês 3 | % Mês 4 | R$ Mês 4 | % Mês 5 | R$ Mês 5 | % Mês 6 | R$ Mês 6 | % Mês 7 | R$ Mês 7 | % Mês 8 | R$ Mês 8 | % Mês 9 | R$ Mês 9 | % Mês 10 | R$ Mês 10 | % Mês 11 | R$ Mês 11 | % Mês 12 | R$ Mês 12 | % Mês 13 | R$ Mês 13 | % Mês 14 | R$ Mês 14 | % Mês 15 | R$ Mês 15 | % Mês 16 | R$ Mês 16 | % Mês 17 | R$ Mês 17 | % Mês 18 | R$ Mês 18 | % Mês 19 | R$ Mês 19 | % Mês 20 | R$ Mês 20 | % Mês 21 | R$ Mês 21 | % Mês 22 | R$ Mês 22 | % Mês 23 | R$ Mês 23 | % Mês 24 | R$ Mês 24 | % Mês 25 | R$ Mês 25 | % Mês 26 | R$ Mês 26 | % Mês 27 | R$ Mês 27 | % Mês 28 | R$ Mês 28 | % Mês 29 | R$ Mês 29 | % Mês 30 | R$ Mês 30 | % Mês 31 | R$ Mês 31 | % Mês 32 | R$ Mês 32 | % Mês 33 | R$ Mês 33 | % Mês 34 | R$ Mês 34 | % Mês 35 | R$ Mês 35 | % Mês 36 | R$ Mês 36 | % Mês 37 | R$ Mês 37 | % Mês 38 | R$ Mês 38 | % Mês 39 | R$ Mês 39 | % Mês 40 | R$ Mês 40 | % Mês 41 | R$ Mês 41 | % Mês 42 | R$ Mês 42 | % Mês 43 | R$ Mês 43 | % Mês 44 | R$ Mês 44 | % Mês 45 | R$ Mês 45 | % Mês 46 | R$ Mês 46 | % Mês 47 | R$ Mês 47 | % Mês 48 | R$ Mês 48 | % Mês 49 | R$ Mês 49 | % Mês 50 | R$ Mês 50 | % Mês 51 | R$ Mês 51 | % Mês 52 | R$ Mês 52 | % Mês 53 | R$ Mês 53 | % Mês 54 | R$ Mês 54 | % Mês 55 | R$ Mês 55 | % Mês 56 | R$ Mês 56 | % Mês 57 | R$ Mês 57 | % Mês 58 | R$ Mês 58 | % Mês 59 | R$ Mês 59 | % Mês 60 | R$ Mês 60 | % Total | R$ Total
1 | SERVIÇO PRELIMINARES | 0 | 100 | 0 | 0 | 0 | 0 | 0 | 0 | 0 | 0 | 0 | 0 | 0 | 0 | 0 | 0 | 0 | 0 | 0 | 0 | 0 | 0 | 0 | 0 | 0 | 0 | 0 | 0 | 0 | 0 | 0 | 0 | 0 | 0 | 0 | 0 | 0 | 0 | 0 | 0 | 0 | 0 | 0 | 0 | 0 | 0 | 0 | 0 | 0 | 0 | 0 | 0 | 0 | 0 | 0 | 0 | 0 | 0 | 0 | 0 | 0 | 0 | 0 | 0 | 0 | 0 | 0 | 0 | 0 | 0 | 0 | 0 | 0 | 0 | 0 | 0 | 0 | 0 | 0 | 0 | 0 | 0 | 0 | 0 | 0 | 0 | 0 | 0 | 0 | 0 | 0 | 0 | 0 | 0 | 0 | 0 | 0 | 0 | 0 | 0 | 0 | 0 | 0 | 0 | 0 | 0 | 0 | 0 | 0 | 0 | 0 | 0 | 0 | 0 | 0 | 0 | 0 | 0 | 0 | 0 | 0 | 100 | 0
2 | ADMINISTRAÇÃO DA OBRA | 0 | 12.5 | 0 | 12.5 | 0 | 12.5 | 0 | 12.5 | 0 | 12.5 | 0 | 12.5 | 0 | 12.5 | 0 | 12.5 | 0 | 0 | 0 | 0 | 0 | 0 | 0 | 0 | 0 | 0 | 0 | 0 | 0 | 0 | 0 | 0 | 0 | 0 | 0 | 0 | 0 | 0 | 0 | 0 | 0 | 0 | 0 | 0 | 0 | 0 | 0 | 0 | 0 | 0 | 0 | 0 | 0 | 0 | 0 | 0 | 0 | 0 | 0 | 0 | 0 | 0 | 0 | 0 | 0 | 0 | 0 | 0 | 0 | 0 | 0 | 0 | 0 | 0 | 0 | 0 | 0 | 0 | 0 | 0 | 0 | 0 | 0 | 0 | 0 | 0 | 0 | 0 | 0 | 0 | 0 | 0 | 0 | 0 | 0 | 0 | 0 | 0 | 0 | 0 | 0 | 0 | 0 | 0 | 0 | 0 | 0 | 0 | 0 | 0 | 0 | 0 | 0 | 0 | 0 | 0 | 0 | 0 | 0 | 0 | 0 | 100 | 0
3 | DEMOLIÇÕES E REMOÇÕES | 0 | 50 | 0 | 50 | 0 | 0 | 0 | 0 | 0 | 0 | 0 | 0 | 0 | 0 | 0 | 0 | 0 | 0 | 0 | 0 | 0 | 0 | 0 | 0 | 0 | 0 | 0 | 0 | 0 | 0 | 0 | 0 | 0 | 0 | 0 | 0 | 0 | 0 | 0 | 0 | 0 | 0 | 0 | 0 | 0 | 0 | 0 | 0 | 0 | 0 | 0 | 0 | 0 | 0 | 0 | 0 | 0 | 0 | 0 | 0 | 0 | 0 | 0 | 0 | 0 | 0 | 0 | 0 | 0 | 0 | 0 | 0 | 0 | 0 | 0 | 0 | 0 | 0 | 0 | 0 | 0 | 0 | 0 | 0 | 0 | 0 | 0 | 0 | 0 | 0 | 0 | 0 | 0 | 0 | 0 | 0 | 0 | 0 | 0 | 0 | 0 | 0 | 0 | 0 | 0 | 0 | 0 | 0 | 0 | 0 | 0 | 0 | 0 | 0 | 0 | 0 | 0 | 0 | 0 | 0 | 0 | 100 | 0
4 | DESMONTE DE ROCHAS A FRIO | 0 | 50 | 0 | 50 | 0 | 0 | 0 | 0 | 0 | 0 | 0 | 0 | 0 | 0 | 0 | 0 | 0 | 0 | 0 | 0 | 0 | 0 | 0 | 0 | 0 | 0 | 0 | 0 | 0 | 0 | 0 | 0 | 0 | 0 | 0 | 0 | 0 | 0 | 0 | 0 | 0 | 0 | 0 | 0 | 0 | 0 | 0 | 0 | 0 | 0 | 0 | 0 | 0 | 0 | 0 | 0 | 0 | 0 | 0 | 0 | 0 | 0 | 0 | 0 | 0 | 0 | 0 | 0 | 0 | 0 | 0 | 0 | 0 | 0 | 0 | 0 | 0 | 0 | 0 | 0 | 0 | 0 | 0 | 0 | 0 | 0 | 0 | 0 | 0 | 0 | 0 | 0 | 0 | 0 | 0 | 0 | 0 | 0 | 0 | 0 | 0 | 0 | 0 | 0 | 0 | 0 | 0 | 0 | 0 | 0 | 0 | 0 | 0 | 0 | 0 | 0 | 0 | 0 | 0 | 0 | 0 | 100 | 0
5 | ESTRUTURAS DE CONCRETO | 0 | 0 | 0 | 0 | 0 | 25 | 0 | 25 | 0 | 25 | 0 | 25 | 0 | 0 | 0 | 0 | 0 | 0 | 0 | 0 | 0 | 0 | 0 | 0 | 0 | 0 | 0 | 0 | 0 | 0 | 0 | 0 | 0 | 0 | 0 | 0 | 0 | 0 | 0 | 0 | 0 | 0 | 0 | 0 | 0 | 0 | 0 | 0 | 0 | 0 | 0 | 0 | 0 | 0 | 0 | 0 | 0 | 0 | 0 | 0 | 0 | 0 | 0 | 0 | 0 | 0 | 0 | 0 | 0 | 0 | 0 | 0 | 0 | 0 | 0 | 0 | 0 | 0 | 0 | 0 | 0 | 0 | 0 | 0 | 0 | 0 | 0 | 0 | 0 | 0 | 0 | 0 | 0 | 0 | 0 | 0 | 0 | 0 | 0 | 0 | 0 | 0 | 0 | 0 | 0 | 0 | 0 | 0 | 0 | 0 | 0 | 0 | 0 | 0 | 0 | 0 | 0 | 0 | 0 | 0 | 0 | 100 | 0
6 | ELEMENTOS DE VEDAÇÃO - ALVENARIA | 0 | 0 | 0 | 0 | 0 | 0 | 0 | 0 | 0 | 30 | 0 | 30 | 0 | 40 | 0 | 0 | 0 | 0 | 0 | 0 | 0 | 0 | 0 | 0 | 0 | 0 | 0 | 0 | 0 | 0 | 0 | 0 | 0 | 0 | 0 | 0 | 0 | 0 | 0 | 0 | 0 | 0 | 0 | 0 | 0 | 0 | 0 | 0 | 0 | 0 | 0 | 0 | 0 | 0 | 0 | 0 | 0 | 0 | 0 | 0 | 0 | 0 | 0 | 0 | 0 | 0 | 0 | 0 | 0 | 0 | 0 | 0 | 0 | 0 | 0 | 0 | 0 | 0 | 0 | 0 | 0 | 0 | 0 | 0 | 0 | 0 | 0 | 0 | 0 | 0 | 0 | 0 | 0 | 0 | 0 | 0 | 0 | 0 | 0 | 0 | 0 | 0 | 0 | 0 | 0 | 0 | 0 | 0 | 0 | 0 | 0 | 0 | 0 | 0 | 0 | 0 | 0 | 0 | 0 | 0 | 0 | 100 | 0
7 | COBERTURA | 0 | 0 | 0 | 0 | 0 | 0 | 0 | 0 | 0 | 0 | 0 | 0 | 0 | 100 | 0 | 0 | 0 | 0 | 0 | 0 | 0 | 0 | 0 | 0 | 0 | 0 | 0 | 0 | 0 | 0 | 0 | 0 | 0 | 0 | 0 | 0 | 0 | 0 | 0 | 0 | 0 | 0 | 0 | 0 | 0 | 0 | 0 | 0 | 0 | 0 | 0 | 0 | 0 | 0 | 0 | 0 | 0 | 0 | 0 | 0 | 0 | 0 | 0 | 0 | 0 | 0 | 0 | 0 | 0 | 0 | 0 | 0 | 0 | 0 | 0 | 0 | 0 | 0 | 0 | 0 | 0 | 0 | 0 | 0 | 0 | 0 | 0 | 0 | 0 | 0 | 0 | 0 | 0 | 0 | 0 | 0 | 0 | 0 | 0 | 0 | 0 | 0 | 0 | 0 | 0 | 0 | 0 | 0 | 0 | 0 | 0 | 0 | 0 | 0 | 0 | 0 | 0 | 0 | 0 | 0 | 0 | 100 | 0
8 | REVESTIMENTOS DE PISOS E PAREDES | 0 | 0 | 0 | 0 | 0 | 0 | 0 | 0 | 0 | 0 | 0 | 30 | 0 | 30 | 0 | 40 | 0 | 0 | 0 | 0 | 0 | 0 | 0 | 0 | 0 | 0 | 0 | 0 | 0 | 0 | 0 | 0 | 0 | 0 | 0 | 0 | 0 | 0 | 0 | 0 | 0 | 0 | 0 | 0 | 0 | 0 | 0 | 0 | 0 | 0 | 0 | 0 | 0 | 0 | 0 | 0 | 0 | 0 | 0 | 0 | 0 | 0 | 0 | 0 | 0 | 0 | 0 | 0 | 0 | 0 | 0 | 0 | 0 | 0 | 0 | 0 | 0 | 0 | 0 | 0 | 0 | 0 | 0 | 0 | 0 | 0 | 0 | 0 | 0 | 0 | 0 | 0 | 0 | 0 | 0 | 0 | 0 | 0 | 0 | 0 | 0 | 0 | 0 | 0 | 0 | 0 | 0 | 0 | 0 | 0 | 0 | 0 | 0 | 0 | 0 | 0 | 0 | 0 | 0 | 0 | 0 | 100 | 0
9.1 | INSTALAÇÕES HIDROSSANITÁRIAS | 0 | 0 | 0 | 0 | 0 | 0 | 0 | 0 | 0 | 0 | 0 | 50 | 0 | 50 | 0 | 0 | 0 | 0 | 0 | 0 | 0 | 0 | 0 | 0 | 0 | 0 | 0 | 0 | 0 | 0 | 0 | 0 | 0 | 0 | 0 | 0 | 0 | 0 | 0 | 0 | 0 | 0 | 0 | 0 | 0 | 0 | 0 | 0 | 0 | 0 | 0 | 0 | 0 | 0 | 0 | 0 | 0 | 0 | 0 | 0 | 0 | 0 | 0 | 0 | 0 | 0 | 0 | 0 | 0 | 0 | 0 | 0 | 0 | 0 | 0 | 0 | 0 | 0 | 0 | 0 | 0 | 0 | 0 | 0 | 0 | 0 | 0 | 0 | 0 | 0 | 0 | 0 | 0 | 0 | 0 | 0 | 0 | 0 | 0 | 0 | 0 | 0 | 0 | 0 | 0 | 0 | 0 | 0 | 0 | 0 | 0 | 0 | 0 | 0 | 0 | 0 | 0 | 0 | 0 | 0 | 0 | 100 | 0
9.2 | INSTALACÕES ELÉTRICAS | 0 | 0 | 0 | 0 | 0 | 0 | 0 | 0 | 0 | 0 | 0 | 50 | 0 | 50 | 0 | 0 | 0 | 0 | 0 | 0 | 0 | 0 | 0 | 0 | 0 | 0 | 0 | 0 | 0 | 0 | 0 | 0 | 0 | 0 | 0 | 0 | 0 | 0 | 0 | 0 | 0 | 0 | 0 | 0 | 0 | 0 | 0 | 0 | 0 | 0 | 0 | 0 | 0 | 0 | 0 | 0 | 0 | 0 | 0 | 0 | 0 | 0 | 0 | 0 | 0 | 0 | 0 | 0 | 0 | 0 | 0 | 0 | 0 | 0 | 0 | 0 | 0 | 0 | 0 | 0 | 0 | 0 | 0 | 0 | 0 | 0 | 0 | 0 | 0 | 0 | 0 | 0 | 0 | 0 | 0 | 0 | 0 | 0 | 0 | 0 | 0 | 0 | 0 | 0 | 0 | 0 | 0 | 0 | 0 | 0 | 0 | 0 | 0 | 0 | 0 | 0 | 0 | 0 | 0 | 0 | 0 | 100 | 0
9.3 | INSTALAÇÕES DE LÓGICA | 0 | 0 | 0 | 0 | 0 | 0 | 0 | 0 | 0 | 0 | 0 | 100 | 0 | 0 | 0 | 0 | 0 | 0 | 0 | 0 | 0 | 0 | 0 | 0 | 0 | 0 | 0 | 0 | 0 | 0 | 0 | 0 | 0 | 0 | 0 | 0 | 0 | 0 | 0 | 0 | 0 | 0 | 0 | 0 | 0 | 0 | 0 | 0 | 0 | 0 | 0 | 0 | 0 | 0 | 0 | 0 | 0 | 0 | 0 | 0 | 0 | 0 | 0 | 0 | 0 | 0 | 0 | 0 | 0 | 0 | 0 | 0 | 0 | 0 | 0 | 0 | 0 | 0 | 0 | 0 | 0 | 0 | 0 | 0 | 0 | 0 | 0 | 0 | 0 | 0 | 0 | 0 | 0 | 0 | 0 | 0 | 0 | 0 | 0 | 0 | 0 | 0 | 0 | 0 | 0 | 0 | 0 | 0 | 0 | 0 | 0 | 0 | 0 | 0 | 0 | 0 | 0 | 0 | 0 | 0 | 0 | 100 | 0
9.4 | INSTALAÇÕES DE SPDA | 0 | 0 | 0 | 0 | 0 | 25 | 0 | 25 | 0 | 25 | 0 | 25 | 0 | 0 | 0 | 0 | 0 | 0 | 0 | 0 | 0 | 0 | 0 | 0 | 0 | 0 | 0 | 0 | 0 | 0 | 0 | 0 | 0 | 0 | 0 | 0 | 0 | 0 | 0 | 0 | 0 | 0 | 0 | 0 | 0 | 0 | 0 | 0 | 0 | 0 | 0 | 0 | 0 | 0 | 0 | 0 | 0 | 0 | 0 | 0 | 0 | 0 | 0 | 0 | 0 | 0 | 0 | 0 | 0 | 0 | 0 | 0 | 0 | 0 | 0 | 0 | 0 | 0 | 0 | 0 | 0 | 0 | 0 | 0 | 0 | 0 | 0 | 0 | 0 | 0 | 0 | 0 | 0 | 0 | 0 | 0 | 0 | 0 | 0 | 0 | 0 | 0 | 0 | 0 | 0 | 0 | 0 | 0 | 0 | 0 | 0 | 0 | 0 | 0 | 0 | 0 | 0 | 0 | 0 | 0 | 0 | 100 | 0
9.5 | SISTEMA PREVENTIVO CONTRA INCÊNDIOS | 0 | 0 | 0 | 0 | 0 | 0 | 0 | 0 | 0 | 0 | 0 | 100 | 0 | 0 | 0 | 0 | 0 | 0 | 0 | 0 | 0 | 0 | 0 | 0 | 0 | 0 | 0 | 0 | 0 | 0 | 0 | 0 | 0 | 0 | 0 | 0 | 0 | 0 | 0 | 0 | 0 | 0 | 0 | 0 | 0 | 0 | 0 | 0 | 0 | 0 | 0 | 0 | 0 | 0 | 0 | 0 | 0 | 0 | 0 | 0 | 0 | 0 | 0 | 0 | 0 | 0 | 0 | 0 | 0 | 0 | 0 | 0 | 0 | 0 | 0 | 0 | 0 | 0 | 0 | 0 | 0 | 0 | 0 | 0 | 0 | 0 | 0 | 0 | 0 | 0 | 0 | 0 | 0 | 0 | 0 | 0 | 0 | 0 | 0 | 0 | 0 | 0 | 0 | 0 | 0 | 0 | 0 | 0 | 0 | 0 | 0 | 0 | 0 | 0 | 0 | 0 | 0 | 0 | 0 | 0 | 0 | 100 | 0
9.6 | CLIMATIZAÇÃO | 0 | 0 | 0 | 0 | 0 | 0 | 0 | 0 | 0 | 0 | 0 | 50 | 0 | 50 | 0 | 0 | 0 | 0 | 0 | 0 | 0 | 0 | 0 | 0 | 0 | 0 | 0 | 0 | 0 | 0 | 0 | 0 | 0 | 0 | 0 | 0 | 0 | 0 | 0 | 0 | 0 | 0 | 0 | 0 | 0 | 0 | 0 | 0 | 0 | 0 | 0 | 0 | 0 | 0 | 0 | 0 | 0 | 0 | 0 | 0 | 0 | 0 | 0 | 0 | 0 | 0 | 0 | 0 | 0 | 0 | 0 | 0 | 0 | 0 | 0 | 0 | 0 | 0 | 0 | 0 | 0 | 0 | 0 | 0 | 0 | 0 | 0 | 0 | 0 | 0 | 0 | 0 | 0 | 0 | 0 | 0 | 0 | 0 | 0 | 0 | 0 | 0 | 0 | 0 | 0 | 0 | 0 | 0 | 0 | 0 | 0 | 0 | 0 | 0 | 0 | 0 | 0 | 0 | 0 | 0 | 0 | 100 | 0
10 | IMPERMEABILIZAÇÃO | 0 | 0 | 0 | 0 | 0 | 0 | 0 | 0 | 0 | 50 | 0 | 0 | 0 | 50 | 0 | 0 | 0 | 0 | 0 | 0 | 0 | 0 | 0 | 0 | 0 | 0 | 0 | 0 | 0 | 0 | 0 | 0 | 0 | 0 | 0 | 0 | 0 | 0 | 0 | 0 | 0 | 0 | 0 | 0 | 0 | 0 | 0 | 0 | 0 | 0 | 0 | 0 | 0 | 0 | 0 | 0 | 0 | 0 | 0 | 0 | 0 | 0 | 0 | 0 | 0 | 0 | 0 | 0 | 0 | 0 | 0 | 0 | 0 | 0 | 0 | 0 | 0 | 0 | 0 | 0 | 0 | 0 | 0 | 0 | 0 | 0 | 0 | 0 | 0 | 0 | 0 | 0 | 0 | 0 | 0 | 0 | 0 | 0 | 0 | 0 | 0 | 0 | 0 | 0 | 0 | 0 | 0 | 0 | 0 | 0 | 0 | 0 | 0 | 0 | 0 | 0 | 0 | 0 | 0 | 0 | 0 | 100 | 0
11 | ESQUADRIAS | 0 | 0 | 0 | 0 | 0 | 0 | 0 | 0 | 0 | 0 | 0 | 0 | 0 | 0 | 0 | 100 | 0 | 0 | 0 | 0 | 0 | 0 | 0 | 0 | 0 | 0 | 0 | 0 | 0 | 0 | 0 | 0 | 0 | 0 | 0 | 0 | 0 | 0 | 0 | 0 | 0 | 0 | 0 | 0 | 0 | 0 | 0 | 0 | 0 | 0 | 0 | 0 | 0 | 0 | 0 | 0 | 0 | 0 | 0 | 0 | 0 | 0 | 0 | 0 | 0 | 0 | 0 | 0 | 0 | 0 | 0 | 0 | 0 | 0 | 0 | 0 | 0 | 0 | 0 | 0 | 0 | 0 | 0 | 0 | 0 | 0 | 0 | 0 | 0 | 0 | 0 | 0 | 0 | 0 | 0 | 0 | 0 | 0 | 0 | 0 | 0 | 0 | 0 | 0 | 0 | 0 | 0 | 0 | 0 | 0 | 0 | 0 | 0 | 0 | 0 | 0 | 0 | 0 | 0 | 0 | 0 | 100 | 0
12 | CALÇADAS E PISOS DE CONCRETO | 0 | 0 | 0 | 0 | 0 | 0 | 0 | 0 | 0 | 0 | 0 | 0 | 0 | 0 | 0 | 100 | 0 | 0 | 0 | 0 | 0 | 0 | 0 | 0 | 0 | 0 | 0 | 0 | 0 | 0 | 0 | 0 | 0 | 0 | 0 | 0 | 0 | 0 | 0 | 0 | 0 | 0 | 0 | 0 | 0 | 0 | 0 | 0 | 0 | 0 | 0 | 0 | 0 | 0 | 0 | 0 | 0 | 0 | 0 | 0 | 0 | 0 | 0 | 0 | 0 | 0 | 0 | 0 | 0 | 0 | 0 | 0 | 0 | 0 | 0 | 0 | 0 | 0 | 0 | 0 | 0 | 0 | 0 | 0 | 0 | 0 | 0 | 0 | 0 | 0 | 0 | 0 | 0 | 0 | 0 | 0 | 0 | 0 | 0 | 0 | 0 | 0 | 0 | 0 | 0 | 0 | 0 | 0 | 0 | 0 | 0 | 0 | 0 | 0 | 0 | 0 | 0 | 0 | 0 | 0 | 0 | 100 | 0
13 | SERVIÇO FINAIS | 0 | 0 | 0 | 0 | 0 | 0 | 0 | 0 | 0 | 0 | 0 | 0 | 0 | 0 | 0 | 100 | 0 | 0 | 0 | 0 | 0 | 0 | 0 | 0 | 0 | 0 | 0 | 0 | 0 | 0 | 0 | 0 | 0 | 0 | 0 | 0 | 0 | 0 | 0 | 0 | 0 | 0 | 0 | 0 | 0 | 0 | 0 | 0 | 0 | 0 | 0 | 0 | 0 | 0 | 0 | 0 | 0 | 0 | 0 | 0 | 0 | 0 | 0 | 0 | 0 | 0 | 0 | 0 | 0 | 0 | 0 | 0 | 0 | 0 | 0 | 0 | 0 | 0 | 0 | 0 | 0 | 0 | 0 | 0 | 0 | 0 | 0 | 0 | 0 | 0 | 0 | 0 | 0 | 0 | 0 | 0 | 0 | 0 | 0 | 0 | 0 | 0 | 0 | 0 | 0 | 0 | 0 | 0 | 0 | 0 | 0 | 0 | 0 | 0 | 0 | 0 | 0 | 0 | 0 | 0 | 0 | 100 | 0
Totais cronograma |  | 0 | 0 |  | 0 |  | 0 |  | 0 |  | 0 |  | 0 |  | 0 |  | 0 |  | 0 |  | 0 |  | 0 |  | 0 |  | 0 |  | 0 |  | 0 |  | 0 |  | 0 |  | 0 |  | 0 |  | 0 |  | 0 |  | 0 |  | 0 |  | 0 |  | 0 |  | 0 |  | 0 |  | 0 |  | 0 |  | 0 |  | 0 |  | 0 |  | 0 |  | 0 |  | 0 |  | 0 |  | 0 |  | 0 |  | 0 |  | 0 |  | 0 |  | 0 |  | 0 |  | 0 |  | 0 |  | 0 |  | 0 |  | 0 |  | 0 |  | 0 |  | 0 |  | 0 |  | 0 |  | 0 |  | 0 |  | 0 |  | 0 |  | 0 |  | 0 |  | 0 |  | #DIV/0! | 0

## BDI Principal
Prefeitura Municipal de Balneário Camboriú - SC
Orcamento de obra - EXECUÇÃO DE OBRA DE AMPLIAÇÃO EM EDÍFICIO ADMINISTRATIVO PROCURADORIA GERAL - EDIFICAÇÃO EM ALVENARIA DA ETAPA 1
Data: | 14/08/2024
Empresa: | 0 |  |  |  |  | Telefone: | 0
CNPJ: | 0 |  | Cidade: | 0 |  |  | UF: | 0
Item | 1º quartil | 3º quartil | Proposto | Identificação
AC | 3 | 5.5 | 4 | Administração Central |  |  |  |  | 0.04
S+G | 0.8 | 1 | 0.8 | Seguro e Garantia |  |  |  |  | 0.008
R | 0.97 | 1.27 | 1.27 | Risco |  |  |  |  | 0.0127
DF | 0.59 | 1.39 | 1.23 | Despesas Financeiras |  |  |  |  | 0.0123
L | 6.16 | 8.96 | 7.4 | Lucro |  |  |  |  | 0.074
I* | 5.65 | 10.65 | 6.15 | Tributos * |  |  |  |  | 0.0615
|  | Total | 22.88
[5 empty] | PIS e COFINS |  |  | 3.65 | 0.0365
[5 empty] | Alíquota ISS |  |  | 2.5 | 0.025
[5 empty] | Base de cálculo |  |  | 100
[5 empty] | ISS Aplicável |  |  | 2.5 | 0.025
[5 empty] | Cont. Prev. s/Rec.Bruta |  |  | 0
0
0

## BDI Diferenciado
Prefeitura Municipal de Balneário Camboriú - SC
Orcamento de obra - EXECUÇÃO DE OBRA DE AMPLIAÇÃO EM EDÍFICIO ADMINISTRATIVO PROCURADORIA GERAL - EDIFICAÇÃO EM ALVENARIA DA ETAPA 1
Data: | 14/08/2024
Empresa: | 0 |  |  |  |  | Telefone: | 0
CNPJ: | 0 |  | Cidade: | 0 |  |  | UF: | 0
Item | 1º quartil | 3º quartil | Proposto | Identificação
AC | 1.5 | 4.49 | 0 | Administração Central |  |  |  |  | 0
S+G | 0.3 | 0.82 | 0 | Seguro e Garantia |  |  |  |  | 0
R | 0.56 | 0.89 | 0 | Risco |  |  |  |  | 0
DF | 0.85 | 1.11 | 0 | Despesas Financeiras |  |  |  |  | 0
L | 3.5 | 6.22 | 0 | Lucro |  |  |  |  | 0
I* | 5.65 | 10.65 | 3.65 | Tributos * |  |  |  |  | 0.0365
|  | Total | 3.79
[5 empty] | PIS e COFINS |  |  | 3.65 | 0.0365
[5 empty] | Cont. Prev. s/Rec.Bruta |  |  | 0
0
0

## BDI (Fator K e TRDE)
Prefeitura Municipal de Balneário Camboriú - SC
Orcamento de obra - EXECUÇÃO DE OBRA DE AMPLIAÇÃO EM EDÍFICIO ADMINISTRATIVO PROCURADORIA GERAL - EDIFICAÇÃO EM ALVENARIA DA ETAPA 1
Data: | 14/08/2024
Empresa: | 0 |  |  |  | Telefone: | 0
CNPJ: | 0 |  | Cidade: | 0 |  | UF: | 0
K1= | 1.1428 | Encargos sociais incidentes sobre a mão de obra
k2= | 0.2 | Administração central (overhead)
k3= | 0.12 | Margem bruta
k4= | 0 | Impostos (PIS + COFINS + ISS)
K | 2.6239 | {[(1+k1+k2)(1+k3)]/(1-k4)}
TRDE | 1.12 | [(1+k3)/(1-k4)]
0
0

## Material e Serviços
Prefeitura Municipal de Balneário Camboriú - SC
Orcamento de obra - EXECUÇÃO DE OBRA DE AMPLIAÇÃO EM EDÍFICIO ADMINISTRATIVO PROCURADORIA GERAL - EDIFICAÇÃO EM ALVENARIA DA ETAPA 1
Data: | 14/08/2024
Empresa: | 0 |  |  |  |  | Telefone: | 0
CNPJ: | 0 |  | Cidade: | 0 |  |  | UF: | 0
Item | Descrição dos itens | U.M. | Qtde. | Preço Un. R$ | Material R$ | Serviço R$ | Total Material R$ | Total Serviço R$ | Total R$
1 | SERVIÇO PRELIMINARES | [5 empty] | 0 | 0 | 0 | Etapa
1.1 | TAPUME COM TELHA METÁLICA. AF_03/2024 | M2 | 220 | 0 |  | 0 | 0 | 0 | 0
1.2 | LOCAÇÃO CONVENCIONAL DE OBRA, UTILIZANDO GABARITO DE TÁBUAS CORRIDAS PONTALETADAS A CADA 2,00M - 2 UTILIZAÇÕES. AF_03/2024 | M | 90 | 0 |  | 0 | 0 | 0 | 0
1.3 | PLACA DE OBRA (PARA CONSTRUCAO CIVIL) EM CHAPA GALVANIZADA *N. 22*, INCLUSIVE PONTALETES PARA FIXACAO- FORNECIMENTO E INSTALAÇÃO | M² | 2 | 0 |  | 0 | 0 | 0 | 0
1.4 | LOCACAO DE CONTAINER 2,30 X 6,00 M, ALT. 2,50 M, COM 1 SANITARIO, PARA ESCRITORIO, COMPLETO, SEM DIVISORIAS INTERNAS (INCLUSIVE MOBILIZAÇÃO E DESMOBILIZAÇÃO) | MÊS | 8 | 0 |  | 0 | 0 | 0 | 0
1.5 | EXECUÇÃO DE DEPÓSITO EM CANTEIRO DE OBRA EM CHAPA DE MADEIRA COMPENSADA, NÃO INCLUSO MOBILIÁRIO. | M² | 10 | 0 |  | 0 | 0 | 0 | 0
1.6 | EXECUÇÃO DE REFEITÓRIO EM CANTEIRO DE OBRA EM CHAPA DE MADEIRA COMPENSADA, NÃO INCLUSO MOBILIÁRIO E EQUIPAMENTOS. | M² | 20 | 0 |  | 0 | 0 | 0 | 0
1.7 | EXECUÇÃO DE CENTRAL DE ARMADURA EM CANTEIRO DE OBRA, NÃO INCLUSO MOBILIÁRIO E EQUIPAMENTOS. | M² | 12 | 0 |  | 0 | 0 | 0 | 0
1.8 | EXECUÇÃO DE SANITÁRIO E VESTIÁRIO EM CANTEIRO DE OBRA EM CHAPA DE MADEIRA COMPENSADA, NÃO INCLUSO MOBILIÁRIO. | M² | 10 | 0 |  | 0 | 0 | 0 | 0
1.9 | LOCAÇÃO DE OBRA COM AUXÍLIO DE TOPÓGRAFO, INCLUSIVE ESTACAS DE PIQUETE E TESTEMUNHAS | M² | 338.65 | 0 |  | 0 | 0 | 0 | 0
2 | ADMINISTRAÇÃO DA OBRA | [5 empty] | 0 | 0 | 0 | Etapa
2.1 | ENCARREGADO GERAL DE OBRAS COM ENCARGOS COMPLEMENTARES | MES | 8 | 0 |  | 0 | 0 | 0 | 0
2.2 | ENGENHEIRO CIVIL DE OBRA JUNIOR COM ENCARGOS COMPLEMENTARES | H | 128 | 0 |  | 0 | 0 | 0 | 0
3 | DEMOLIÇÕES E REMOÇÕES | [8 empty] | Etapa
3.1 | DEMOLIÇÕES | [5 empty] | 0 | 0 | 0 | Etapa
3.1.1 | COLOCAÇÃO DE TELA DE PROTEÇÃO EM FACHADA. | M² | 200 | 0 |  | 0 | 0 | 0 | 0
3.1.2 | DEMOLIÇÃO DE ALVENARIA DE TIJOLO MACIÇO, DE FORMA MANUAL COM MARTELETE, SEM REAPROVEITAMENTO. | M³ | 110 | 0 |  | 0 | 0 | 0 | 0
3.1.3 | DEMOLIÇÃO DE PILARES E VIGAS EM CONCRETO ARMADO, DE FORMA MECANIZADA COM MARTELETE, SEM REAPROVEITAMENTO. AF_09/2023 | M3 | 55 | 0 |  | 0 | 0 | 0 | 0
3.1.4 | DEMOLIÇÃO DE LAJES, EM CONCRETO ARMADO, DE FORMA MECANIZADA COM MARTELETE, SEM REAPROVEITAMENTO. AF_09/2023 | M3 | 105 | 0 |  | 0 | 0 | 0 | 0
3.1.5 | REMOÇÃO DE DIVISÓRIAS DE FORMA MANUAL, SEM REAPROVEITAMENTO. | M² | 54 | 0 |  | 0 | 0 | 0 | 0
3.1.6 | REMOÇÃO DE JANELAS, DE FORMA MANUAL, SEM REAPROVEITAMENTO. AF_09/2023 | M2 | 40 | 0 |  | 0 | 0 | 0 | 0
3.1.7 | REMOÇÃO DE PORTAS, DE FORMA MANUAL, SEM REAPROVEITAMENTO. AF_09/2023 | M2 | 30 | 0 |  | 0 | 0 | 0 | 0
3.1.8 | REMOÇÃO DE LOUÇAS, DE FORMA MANUAL, SEM REAPROVEITAMENTO. AF_09/2023 | UN | 6 | 0 |  | 0 | 0 | 0 | 0
3.2 | REMOÇÃO DE TELHADO | [5 empty] | 0 | 0 | 0 | Etapa
3.2.1 | REMOÇÃO DE COBERTURA DE MADEIRA, INCLUSIVE TELHAS, DE FORMA MANUAL, SEM REAPROVEITAMENTO | M² | 198 | 0 |  | 0 | 0 | 0 | 0
3.3 | TRANSPORTE DE PRODUTO DA DEMOLIÇÃO | [5 empty] | 0 | 0 | 0 | Etapa
3.3.1 | CARGA, MANOBRA E DESCARGA DE ENTULHO COM ESCAVADEIRA HIDRÁULICA (CAÇAMBA DE 0,80 M³ / 111 HP) E DESCARGA LIVRE (UNIDADE: M3). | M³ | 398.32 | 0 |  | 0 | 0 | 0 | 0
3.3.2 | TRANSPORTE COM CAMINHÃO BASCULANTE DE 10 M³, EM VIA URBANA PAVIMENTADA, DMT ATÉ 30 KM (UNIDADE: M3XKM). AF_07/2020 | M3XKM | 11949.6 | 0 |  | 0 | 0 | 0 | 0
4 | DESMONTE DE ROCHAS A FRIO | [8 empty] | Etapa
4.1 | DESMONTE DE ROCHAS A FRIO | [5 empty] | 0 | 0 | 0 | Etapa
4.1.1 | DESMONTE DE ROCHA COM ARGAMASSA EXPANSIVA, FURO COM ERFURATRIZ PNEUMÁTICA MANUAL DE PESO MÉDIO, MARTELETE, 18KG; DESMONTE COM MARTELETE PNEIMÁTICO MANUAL; INCLUSIVE RETIRADA, CARGA E TRANSPORTE. | M³ | 94.11 | 0 |  | 0 | 0 | 0 | 0
5 | ESTRUTURAS DE CONCRETO | [8 empty] | Etapa
5.1 | FUNDAÇÕES - ESTACAS | [5 empty] | 0 | 0 | 0 | Etapa
5.1.1 | ESTACA RAÍZ, DIÂMETRO DE 40CM (8 BARRAS LONGITUDINAIS DE 25MM E ESTRIBOS DE 6,3MM CONFORME PROJETO), ARGAMASSA FCK 20MPA, INCLUSIVE MOBILIZAÇÃO E DESMOBILIZAÇÃO. | M | 133 | 0 |  | 0 | 0 | 0 | 0
5.1.2 | ESTACA RAÍZ, DIÂMETRO DE 50CM (8 BARRAS LONGITUDINAIS DE 25MM E ESTRIBOS DE 6,3MM CONFORME PROJETO), ARGAMASSA FCK 20MPA, INCLUSIVE MOBILIZAÇÃO E DESMOBILIZAÇÃO. | M | 224 | 0 |  | 0 | 0 | 0 | 0
5.1.3 | ARRASAMENTO MECANICO DE ESTACA DE CONCRETO ARMADO, DIAMETROS DE ATÉ 40 CM. AF_05/2021 | UN | 19 | 0 |  | 0 | 0 | 0 | 0
5.1.4 | ARRASAMENTO MECANICO DE ESTACA DE CONCRETO ARMADO, DIAMETROS DE 41 CM A 60 CM. AF_05/2021 | UN | 32 | 0 |  | 0 | 0 | 0 | 0
5.2 | FUNDAÇÕES - BLOCOS DE FUNDAÇÃO E PILARES COLARINHOS | [5 empty] | 0 | 0 | 0 | Etapa
5.2.1 | ESCAVAÇÃO MECANIZADA PARA BLOCO DE COROAMENTO OU SAPATA COM RETROESCAVADEIRA (INCLUINDO ESCAVAÇÃO PARA COLOCAÇÃO DE FÔRMAS). AF_01/2024 | M3 | 22.16 | 0 |  | 0 | 0 | 0 | 0
5.2.2 | FABRICAÇÃO, MONTAGEM E DESMONTAGEM DE FÔRMA PARA BLOCO DE COROAMENTO, EM MADEIRA SERRADA, E=25 MM, 2 UTILIZAÇÕES. AF_01/2024 | M2 | 153.86 | 0 |  | 0 | 0 | 0 | 0
5.2.3 | ARMAÇÃO DE BLOCO UTILIZANDO AÇO CA-60 DE 5 MM - MONTAGEM. AF_01/2024 | KG | 230.8 | 0 |  | 0 | 0 | 0 | 0
5.2.4 | ARMAÇÃO DE BLOCO UTILIZANDO AÇO CA-50 DE 6,3 MM - MONTAGEM. AF_01/2024 | KG | 47.7 | 0 |  | 0 | 0 | 0 | 0
5.2.5 | ARMAÇÃO DE BLOCO UTILIZANDO AÇO CA-50 DE 8 MM - MONTAGEM. AF_01/2024 | KG | 165.1 | 0 |  | 0 | 0 | 0 | 0
5.2.6 | ARMAÇÃO DE BLOCO UTILIZANDO AÇO CA-50 DE 10 MM - MONTAGEM. AF_01/2024 | KG | 321.2 | 0 |  | 0 | 0 | 0 | 0
5.2.7 | ARMAÇÃO DE BLOCO, SAPATA ISOLADA, VIGA BALDRAME E SAPATA CORRIDA UTILIZANDO AÇO CA-50 DE 12,5 MM - MONTAGEM. AF_01/2024 | KG | 145.3 | 0 |  | 0 | 0 | 0 | 0
5.2.8 | ARMAÇÃO DE BLOCO, SAPATA ISOLADA, VIGA BALDRAME E SAPATA CORRIDA UTILIZANDO AÇO CA-50 DE 16 MM - MONTAGEM. AF_01/2024 | KG | 184.6 | 0 |  | 0 | 0 | 0 | 0
5.2.9 | ARMAÇÃO DE BLOCO, SAPATA ISOLADA E SAPATA CORRIDA UTILIZANDO AÇO CA-50 DE 20 MM - MONTAGEM. AF_01/2024 | KG | 1073.1 | 0 |  | 0 | 0 | 0 | 0
5.2.10 | CONCRETAGEM DE SAPATAS, FCK 35 MPA, COM USO DE BOMBA - LANÇAMENTO, ADENSAMENTO E ACABAMENTO. | M³ | 36.56 | 0 |  | 0 | 0 | 0 | 0
5.2.11 | REATERRO MANUAL DE VALAS, COM COMPACTADOR DE SOLOS DE PERCUSSÃO. AF_08/2023 | M3 | 19.93 | 0 |  | 0 | 0 | 0 | 0
5.3 | VIGAS BALDRAMES | [5 empty] | 0 | 0 | 0 | Etapa
5.3.1 | ESCAVAÇÃO MECANIZADA PARA VIGA BALDRAME OU SAPATA CORRIDA COM MINI-ESCAVADEIRA (INCLUINDO ESCAVAÇÃO PARA COLOCAÇÃO DE FÔRMAS). AF_01/2024 | M3 | 24.38 | 0 |  | 0 | 0 | 0 | 0
5.3.2 | FABRICAÇÃO, MONTAGEM E DESMONTAGEM DE FÔRMA PARA VIGA BALDRAME, EM MADEIRA SERRADA, E=25 MM, 4 UTILIZAÇÕES. AF_01/2024 | M2 | 217.82 | 0 |  | 0 | 0 | 0 | 0
5.3.3 | ARMAÇÃO DE BLOCO UTILIZANDO AÇO CA-60 DE 5 MM - MONTAGEM. AF_01/2024 | KG | 295.5 | 0 |  | 0 | 0 | 0 | 0
5.3.4 | ARMAÇÃO DE BLOCO UTILIZANDO AÇO CA-50 DE 6,3 MM - MONTAGEM. AF_01/2024 | KG | 28.1 | 0 |  | 0 | 0 | 0 | 0
5.3.5 | ARMAÇÃO DE BLOCO UTILIZANDO AÇO CA-50 DE 8 MM - MONTAGEM. AF_01/2024 | KG | 436.4 | 0 |  | 0 | 0 | 0 | 0
5.3.6 | ARMAÇÃO DE BLOCO UTILIZANDO AÇO CA-50 DE 10 MM - MONTAGEM. AF_01/2024 | KG | 127.7 | 0 |  | 0 | 0 | 0 | 0
5.3.7 | ARMAÇÃO DE BLOCO, SAPATA ISOLADA, VIGA BALDRAME E SAPATA CORRIDA UTILIZANDO AÇO CA-50 DE 12,5 MM - MONTAGEM. AF_01/2024 | KG | 542.8 | 0 |  | 0 | 0 | 0 | 0
5.3.8 | ARMAÇÃO DE BLOCO, SAPATA ISOLADA, VIGA BALDRAME E SAPATA CORRIDA UTILIZANDO AÇO CA-50 DE 16 MM - MONTAGEM. AF_01/2024 | KG | 165.5 | 0 |  | 0 | 0 | 0 | 0
5.3.9 | CONCRETAGEM DE BLOCOS DE COROAMENTO E VIGAS BALDRAMES, FCK 35 MPA, COM USO DE BOMBA -LANÇAMENTO, ADENSAMENTO E ACABAMENTO | M³ | 21.97 | 0 |  | 0 | 0 | 0 | 0
5.3.10 | REATERRO MANUAL DE VALAS, COM COMPACTADOR DE SOLOS DE PERCUSSÃO. AF_08/2023 | M3 | 2.41 | 0 |  | 0 | 0 | 0 | 0
5.4 | LAJE - TÉRREO | [5 empty] | 0 | 0 | 0 | Etapa
5.4.1 | FABRICAÇÃO, MONTAGEM E DESMONTAGEM DE FORMA PARA RADIER, PISO DE CONCRETO OU LAJE SOBRE SOLO, EM MADEIRA SERRADA, 4 UTILIZAÇÕES. AF_09/2021 | M2 | 152.89 | 0 |  | 0 | 0 | 0 | 0
5.4.2 | ARMAÇÃO DE LAJE DE ESTRUTURA CONVENCIONAL DE CONCRETO ARMADO UTILIZANDO AÇO CA-60 DE 5,0 MM - MONTAGEM. AF_06/2022 | KG | 46.5 | 0 |  | 0 | 0 | 0 | 0
5.4.3 | ARMAÇÃO DE LAJE DE ESTRUTURA CONVENCIONAL DE CONCRETO ARMADO UTILIZANDO AÇO CA-50 DE 6,3 MM - MONTAGEM. AF_06/2022 | KG | 160.2 | 0 |  | 0 | 0 | 0 | 0
5.4.4 | ARMAÇÃO DE LAJE DE ESTRUTURA CONVENCIONAL DE CONCRETO ARMADO UTILIZANDO AÇO CA-50 DE 8,0 MM - MONTAGEM. AF_06/2022 | KG | 233.33 | 0 |  | 0 | 0 | 0 | 0
5.4.5 | ARMAÇÃO DE LAJE DE ESTRUTURA CONVENCIONAL DE CONCRETO ARMADO UTILIZANDO AÇO CA-50 DE 10,0 MM - MONTAGEM. AF_06/2022 | KG | 613 | 0 |  | 0 | 0 | 0 | 0
5.4.6 | ARMAÇÃO DE LAJE DE ESTRUTURA CONVENCIONAL DE CONCRETO ARMADO UTILIZANDO AÇO CA-50 DE 12,5 MM - MONTAGEM. AF_06/2022 | KG | 40.3 | 0 |  | 0 | 0 | 0 | 0
5.4.7 | CONCRETAGEM DE RADIER, PISO DE CONCRETO OU LAJE SOBRE SOLO, FCK 35 MPA - LANÇAMENTO, ADENSAMENTO E ACABAMENTO | M³ | 18.35 | 0 |  | 0 | 0 | 0 | 0
5.5 | PILARES - TÉRREO | [5 empty] | 0 | 0 | 0 | Etapa
5.5.1 | MONTAGEM E DESMONTAGEM DE FÔRMA DE PILARES RETANGULARES E ESTRUTURAS SIMILARES, PÉ-DIREITO SIMPLES, EM MADEIRA SERRADA, 4 UTILIZAÇÕES. AF_09/2020 | M2 | 132.06 | 0 |  | 0 | 0 | 0 | 0
5.5.2 | ARMAÇÃO DE PILAR OU VIGA DE ESTRUTURA CONVENCIONAL DE CONCRETO ARMADO UTILIZANDO AÇO CA-60 DE 5,0 MM - MONTAGEM. AF_06/2022 | KG | 195.1 | 0 |  | 0 | 0 | 0 | 0
5.5.3 | ARMAÇÃO DE PILAR OU VIGA DE ESTRUTURA CONVENCIONAL DE CONCRETO ARMADO UTILIZANDO AÇO CA-50 DE 10,0 MM - MONTAGEM. AF_06/2022 | KG | 227.3 | 0 |  | 0 | 0 | 0 | 0
5.5.4 | ARMAÇÃO DE PILAR OU VIGA DE ESTRUTURA CONVENCIONAL DE CONCRETO ARMADO UTILIZANDO AÇO CA-50 DE 12,5 MM - MONTAGEM. AF_06/2022 | KG | 127.6 | 0 |  | 0 | 0 | 0 | 0
5.5.5 | ARMAÇÃO DE PILAR OU VIGA DE ESTRUTURA CONVENCIONAL DE CONCRETO ARMADO UTILIZANDO AÇO CA-50 DE 16,0 MM - MONTAGEM. AF_06/2022 | KG | 263.6 | 0 |  | 0 | 0 | 0 | 0
5.5.6 | CONCRETAGEM DE PILARES, FCK = 35 MPA, COM USO DE BOMBA - LANÇAMENTO, ADENSAMENTO E ACABAMENTO | M³ | 10.94 | 0 |  | 0 | 0 | 0 | 0
5.6 | LANCE DE ESCADA - TÉRREO/PRIMEIRO PAVIMENTO | [5 empty] | 0 | 0 | 0 | Etapa
5.6.1 | FABRICAÇÃO DE FÔRMA PARA ESCADAS, COM 2 LANCES EM "U" E LAJE PLANA, EM CHAPA DE MADEIRA COMPENSADA PLASTIFICADA, E=18 MM. AF_11/2020 | M2 | 18.11 | 0 |  | 0 | 0 | 0 | 0
5.6.2 | ARMAÇÃO DE ESCADA, DE UMA ESTRUTURA CONVENCIONAL DE CONCRETO ARMADO UTILIZANDO AÇO CA-60 DE 5,0 MM - MONTAGEM. AF_11/2020 | KG | 4.5 | 0 |  | 0 | 0 | 0 | 0
5.6.3 | ARMAÇÃO DE ESCADA, DE UMA ESTRUTURA CONVENCIONAL DE CONCRETO ARMADO UTILIZANDO AÇO CA-50 DE 8,0 MM - MONTAGEM. AF_11/2020 | KG | 7.9 | 0 |  | 0 | 0 | 0 | 0
5.6.4 | ARMAÇÃO DE ESCADA, DE UMA ESTRUTURA CONVENCIONAL DE CONCRETO ARMADO UTILIZANDO AÇO CA-50 DE 10,0 MM - MONTAGEM. AF_11/2020 | KG | 161.7 | 0 |  | 0 | 0 | 0 | 0
5.6.5 | ARMAÇÃO DE ESCADA, DE UMA ESTRUTURA CONVENCIONAL DE CONCRETO ARMADO UTILIZANDO AÇO CA-50 DE 12,5 MM - MONTAGEM. AF_11/2020 | KG | 28.1 | 0 |  | 0 | 0 | 0 | 0
5.6.6 | ARMAÇÃO DE ESCADA, DE UMA ESTRUTURA CONVENCIONAL DE CONCRETO ARMADO UTILIZANDO AÇO CA-50 DE 16,0 MM - MONTAGEM. AF_11/2020 | KG | 95.2 | 0 |  | 0 | 0 | 0 | 0
5.6.7 | CONCRETAGEM DE ESCADAS, FCK=35 MPA, COM USO DE BOMBA - LANÇAMENTO, ADENSAMENTO E ACABAMENTO. | M³ | 2.11 | 0 |  | 0 | 0 | 0 | 0
5.7 | VIGAS - PRIMEIRO PAVIMENTO | [5 empty] | 0 | 0 | 0 | Etapa
5.7.1 | MONTAGEM E DESMONTAGEM DE FÔRMA DE VIGA, ESCORAMENTO COM PONTALETE DE MADEIRA, PÉ-DIREITO SIMPLES, EM MADEIRA SERRADA, 4 UTILIZAÇÕES. AF_09/2020 | M2 | 162.97 | 0 |  | 0 | 0 | 0 | 0
5.7.2 | ARMAÇÃO DE PILAR OU VIGA DE ESTRUTURA CONVENCIONAL DE CONCRETO ARMADO UTILIZANDO AÇO CA-60 DE 5,0 MM - MONTAGEM. AF_06/2022 | KG | 294.2 | 0 |  | 0 | 0 | 0 | 0
5.7.3 | ARMAÇÃO DE PILAR OU VIGA DE ESTRUTURA CONVENCIONAL DE CONCRETO ARMADO UTILIZANDO AÇO CA-50 DE 6,3 MM - MONTAGEM. AF_06/2022 | KG | 22.2 | 0 |  | 0 | 0 | 0 | 0
5.7.4 | ARMAÇÃO DE PILAR OU VIGA DE ESTRUTURA CONVENCIONAL DE CONCRETO ARMADO UTILIZANDO AÇO CA-50 DE 8,0 MM - MONTAGEM. AF_06/2022 | KG | 272.9 | 0 |  | 0 | 0 | 0 | 0
5.7.5 | ARMAÇÃO DE PILAR OU VIGA DE ESTRUTURA CONVENCIONAL DE CONCRETO ARMADO UTILIZANDO AÇO CA-50 DE 10,0 MM - MONTAGEM. AF_06/2022 | KG | 272.8 | 0 |  | 0 | 0 | 0 | 0
5.7.6 | ARMAÇÃO DE PILAR OU VIGA DE ESTRUTURA CONVENCIONAL DE CONCRETO ARMADO UTILIZANDO AÇO CA-50 DE 12,5 MM - MONTAGEM. AF_06/2022 | KG | 320.6 | 0 |  | 0 | 0 | 0 | 0
5.7.7 | ARMAÇÃO DE PILAR OU VIGA DE ESTRUTURA CONVENCIONAL DE CONCRETO ARMADO UTILIZANDO AÇO CA-50 DE 16,0 MM - MONTAGEM. AF_06/2022 | KG | 232.4 | 0 |  | 0 | 0 | 0 | 0
5.7.8 | CONCRETAGEM DE VIGAS E LAJES, FCK=35 MPA, PARA LAJES COM USO DE BOMBA - LANÇAMENTO, ADENSAMENTO E ACABAMENTO | M³ | 20.12 | 0 |  | 0 | 0 | 0 | 0
5.8 | LAJE - PRIMEIRO PAVIMENTO | [5 empty] | 0 | 0 | 0 | Etapa
5.8.1 | MONTAGEM E DESMONTAGEM DE FÔRMA DE LAJE MACIÇA, PÉ-DIREITO SIMPLES, EM MADEIRA SERRADA, 4 UTILIZAÇÕES. AF_09/2020 | M2 | 88.71 | 0 |  | 0 | 0 | 0 | 0
5.8.2 | ARMAÇÃO DE LAJE DE ESTRUTURA CONVENCIONAL DE CONCRETO ARMADO UTILIZANDO AÇO CA-60 DE 5,0 MM - MONTAGEM. AF_06/2022 | KG | 46.6 | 0 |  | 0 | 0 | 0 | 0
5.8.3 | ARMAÇÃO DE LAJE DE ESTRUTURA CONVENCIONAL DE CONCRETO ARMADO UTILIZANDO AÇO CA-50 DE 6,3 MM - MONTAGEM. AF_06/2022 | KG | 6.1 | 0 |  | 0 | 0 | 0 | 0
5.8.4 | ARMAÇÃO DE LAJE DE ESTRUTURA CONVENCIONAL DE CONCRETO ARMADO UTILIZANDO AÇO CA-50 DE 8,0 MM - MONTAGEM. AF_06/2022 | KG | 73.2 | 0 |  | 0 | 0 | 0 | 0
5.8.5 | ARMAÇÃO DE LAJE DE ESTRUTURA CONVENCIONAL DE CONCRETO ARMADO UTILIZANDO AÇO CA-50 DE 10,0 MM - MONTAGEM. AF_06/2022 | KG | 160.1 | 0 |  | 0 | 0 | 0 | 0
5.8.6 | ARMAÇÃO DE LAJE DE ESTRUTURA CONVENCIONAL DE CONCRETO ARMADO UTILIZANDO AÇO CA-50 DE 16,0 MM - MONTAGEM. AF_06/2022 | KG | 293.1 | 0 |  | 0 | 0 | 0 | 0
5.8.7 | CONCRETAGEM DE VIGAS E LAJES, FCK=35 MPA, PARA LAJES COM USO DE BOMBA - LANÇAMENTO, ADENSAMENTO E ACABAMENTO | M³ | 25.53 | 0 |  | 0 | 0 | 0 | 0
5.8.8 | LAJE PRE-FABRICADA TRELICADA, ENCHIMENTO C/ EPS H=20 (16+4) - FORNECIMENTO E INSTALAÇÃO | M² | 111.46 | 0 |  | 0 | 0 | 0 | 0
5.8.9 | ARMAÇÃO PARA EXECUÇÃO DE LAJE, COM USO DE TELA Q-92. | M² | 111.46 | 0 |  | 0 | 0 | 0 | 0
5.8.10 | ENCHIMENTO EPS - POLIESTIRENO EXPANDIDO DENSIDADE 9 A 10 KG/M³ - P1 - FORNECIMENTO E INSTALAÇÃO | M³ | 17.08 | 0 |  | 0 | 0 | 0 | 0
5.9 | PILARES - PRIMEIRO PAVIMENTO | [5 empty] | 0 | 0 | 0 | Etapa
5.9.1 | MONTAGEM E DESMONTAGEM DE FÔRMA DE PILARES RETANGULARES E ESTRUTURAS SIMILARES, PÉ-DIREITO SIMPLES, EM MADEIRA SERRADA, 4 UTILIZAÇÕES. AF_09/2020 | M2 | 118.37 | 0 |  | 0 | 0 | 0 | 0
5.9.2 | ARMAÇÃO DE PILAR OU VIGA DE ESTRUTURA CONVENCIONAL DE CONCRETO ARMADO UTILIZANDO AÇO CA-60 DE 5,0 MM - MONTAGEM. AF_06/2022 | KG | 189.5 | 0 |  | 0 | 0 | 0 | 0
5.9.3 | ARMAÇÃO DE PILAR OU VIGA DE ESTRUTURA CONVENCIONAL DE CONCRETO ARMADO UTILIZANDO AÇO CA-50 DE 10,0 MM - MONTAGEM. AF_06/2022 | KG | 201.8 | 0 |  | 0 | 0 | 0 | 0
5.9.4 | ARMAÇÃO DE PILAR OU VIGA DE ESTRUTURA CONVENCIONAL DE CONCRETO ARMADO UTILIZANDO AÇO CA-50 DE 12,5 MM - MONTAGEM. AF_06/2022 | KG | 115.6 | 0 |  | 0 | 0 | 0 | 0
5.9.5 | ARMAÇÃO DE PILAR OU VIGA DE ESTRUTURA DE CONCRETO ARMADO EMBUTIDA EM ALVENARIA DE VEDAÇÃO UTILIZANDO AÇO CA-50 DE 16,0 MM - MONTAGEM. AF_06/2022 | KG | 263.6 | 0 |  | 0 | 0 | 0 | 0
5.9.6 | CONCRETAGEM DE PILARES, FCK = 35 MPA, COM USO DE BOMBA - LANÇAMENTO, ADENSAMENTO E ACABAMENTO | M³ | 10.01 | 0 |  | 0 | 0 | 0 | 0
5.10 | LANCE DE ESCADA - PRIMEIRO PAVIMENTO/SEGUNDO PAVIMENTO | [5 empty] | 0 | 0 | 0 | Etapa
5.10.1 | FABRICAÇÃO DE FÔRMA PARA ESCADAS, COM 2 LANCES EM "U" E LAJE PLANA, EM CHAPA DE MADEIRA COMPENSADA PLASTIFICADA, E=18 MM. AF_11/2020 | M2 | 18.1 | 0 |  | 0 | 0 | 0 | 0
5.10.2 | ARMAÇÃO DE ESCADA, DE UMA ESTRUTURA CONVENCIONAL DE CONCRETO ARMADO UTILIZANDO AÇO CA-60 DE 5,0 MM - MONTAGEM. AF_11/2020 | KG | 5 | 0 |  | 0 | 0 | 0 | 0
5.10.3 | ARMAÇÃO DE ESCADA, DE UMA ESTRUTURA CONVENCIONAL DE CONCRETO ARMADO UTILIZANDO AÇO CA-50 DE 8,0 MM - MONTAGEM. AF_11/2020 | KG | 0.6 | 0 |  | 0 | 0 | 0 | 0
5.10.4 | ARMAÇÃO DE ESCADA, DE UMA ESTRUTURA CONVENCIONAL DE CONCRETO ARMADO UTILIZANDO AÇO CA-50 DE 10,0 MM - MONTAGEM. AF_11/2020 | KG | 150.6 | 0 |  | 0 | 0 | 0 | 0
5.10.5 | ARMAÇÃO DE ESCADA, DE UMA ESTRUTURA CONVENCIONAL DE CONCRETO ARMADO UTILIZANDO AÇO CA-50 DE 12,5 MM - MONTAGEM. AF_11/2020 | KG | 63.2 | 0 |  | 0 | 0 | 0 | 0
5.10.6 | ARMAÇÃO DE ESCADA, DE UMA ESTRUTURA CONVENCIONAL DE CONCRETO ARMADO UTILIZANDO AÇO CA-50 DE 16,0 MM - MONTAGEM. AF_11/2020 | KG | 95.6 | 0 |  | 0 | 0 | 0 | 0
5.10.7 | CONCRETAGEM DE ESCADAS, FCK=35 MPA, COM USO DE BOMBA - LANÇAMENTO, ADENSAMENTO E ACABAMENTO. | M³ | 2.11 | 0 |  | 0 | 0 | 0 | 0
5.11 | VIGAS - SEGUNDO PAVIMENTO | [5 empty] | 0 | 0 | 0 | Etapa
5.11.1 | MONTAGEM E DESMONTAGEM DE FÔRMA DE VIGA, ESCORAMENTO COM PONTALETE DE MADEIRA, PÉ-DIREITO SIMPLES, EM MADEIRA SERRADA, 4 UTILIZAÇÕES. AF_09/2020 | M2 | 140.03 | 0 |  | 0 | 0 | 0 | 0
5.11.2 | ARMAÇÃO DE PILAR OU VIGA DE ESTRUTURA CONVENCIONAL DE CONCRETO ARMADO UTILIZANDO AÇO CA-60 DE 5,0 MM - MONTAGEM. AF_06/2022 | KG | 264.1 | 0 |  | 0 | 0 | 0 | 0
5.11.3 | ARMAÇÃO DE PILAR OU VIGA DE ESTRUTURA CONVENCIONAL DE CONCRETO ARMADO UTILIZANDO AÇO CA-50 DE 6,3 MM - MONTAGEM. AF_06/2022 | KG | 22.7 | 0 |  | 0 | 0 | 0 | 0
5.11.4 | ARMAÇÃO DE PILAR OU VIGA DE ESTRUTURA CONVENCIONAL DE CONCRETO ARMADO UTILIZANDO AÇO CA-50 DE 8,0 MM - MONTAGEM. AF_06/2022 | KG | 295.7 | 0 |  | 0 | 0 | 0 | 0
5.11.5 | ARMAÇÃO DE PILAR OU VIGA DE ESTRUTURA CONVENCIONAL DE CONCRETO ARMADO UTILIZANDO AÇO CA-50 DE 10,0 MM - MONTAGEM. AF_06/2022 | KG | 236.9 | 0 |  | 0 | 0 | 0 | 0
5.11.6 | ARMAÇÃO DE PILAR OU VIGA DE ESTRUTURA CONVENCIONAL DE CONCRETO ARMADO UTILIZANDO AÇO CA-50 DE 12,5 MM - MONTAGEM. AF_06/2022 | KG | 336.1 | 0 |  | 0 | 0 | 0 | 0
5.11.7 | ARMAÇÃO DE PILAR OU VIGA DE ESTRUTURA CONVENCIONAL DE CONCRETO ARMADO UTILIZANDO AÇO CA-50 DE 16,0 MM - MONTAGEM. AF_06/2022 | KG | 180.9 | 0 |  | 0 | 0 | 0 | 0
5.11.8 | ARMAÇÃO DE PILAR OU VIGA DE ESTRUTURA CONVENCIONAL DE CONCRETO ARMADO UTILIZANDO AÇO CA-50 DE 20,0 MM - MONTAGEM. AF_06/2022 | KG | 36.2 | 0 |  | 0 | 0 | 0 | 0
5.11.9 | CONCRETAGEM DE VIGAS E LAJES, FCK=35 MPA, PARA LAJES COM USO DE BOMBA - LANÇAMENTO, ADENSAMENTO E ACABAMENTO | M³ | 18.37 | 0 |  | 0 | 0 | 0 | 0
5.12 | LAJE - SEGUNDO PAVIMENTO | [5 empty] | 0 | 0 | 0 | Etapa
5.12.1 | MONTAGEM E DESMONTAGEM DE FÔRMA DE LAJE MACIÇA, PÉ-DIREITO SIMPLES, EM MADEIRA SERRADA, 4 UTILIZAÇÕES. AF_09/2020 | M2 | 96.37 | 0 |  | 0 | 0 | 0 | 0
5.12.2 | ARMAÇÃO DE LAJE DE ESTRUTURA CONVENCIONAL DE CONCRETO ARMADO UTILIZANDO AÇO CA-60 DE 5,0 MM - MONTAGEM. AF_06/2022 | KG | 49.5 | 0 |  | 0 | 0 | 0 | 0
5.12.3 | ARMAÇÃO DE LAJE DE ESTRUTURA CONVENCIONAL DE CONCRETO ARMADO UTILIZANDO AÇO CA-50 DE 6,3 MM - MONTAGEM. AF_06/2022 | KG | 13.5 | 0 |  | 0 | 0 | 0 | 0
5.12.4 | ARMAÇÃO DE LAJE DE ESTRUTURA CONVENCIONAL DE CONCRETO ARMADO UTILIZANDO AÇO CA-50 DE 8,0 MM - MONTAGEM. AF_06/2022 | KG | 72.1 | 0 |  | 0 | 0 | 0 | 0
5.12.5 | ARMAÇÃO DE LAJE DE ESTRUTURA CONVENCIONAL DE CONCRETO ARMADO UTILIZANDO AÇO CA-50 DE 10,0 MM - MONTAGEM. AF_06/2022 | KG | 436.8 | 0 |  | 0 | 0 | 0 | 0
5.12.6 | ARMAÇÃO DE LAJE DE ESTRUTURA CONVENCIONAL DE CONCRETO ARMADO UTILIZANDO AÇO CA-50 DE 12,5 MM - MONTAGEM. AF_06/2022 | KG | 147.2 | 0 |  | 0 | 0 | 0 | 0
5.12.7 | ARMAÇÃO DE LAJE DE ESTRUTURA CONVENCIONAL DE CONCRETO ARMADO UTILIZANDO AÇO CA-50 DE 16,0 MM - MONTAGEM. AF_06/2022 | KG | 28.1 | 0 |  | 0 | 0 | 0 | 0
5.12.8 | CONCRETAGEM DE VIGAS E LAJES, FCK=35 MPA, PARA LAJES COM USO DE BOMBA - LANÇAMENTO, ADENSAMENTO E ACABAMENTO | M³ | 26.71 | 0 |  | 0 | 0 | 0 | 0
5.12.9 | LAJE PRE-FABRICADA TRELICADA, ENCHIMENTO C/ EPS H=20 (16+4) - FORNECIMENTO E INSTALAÇÃO | M² | 105.96 | 0 |  | 0 | 0 | 0 | 0
5.12.10 | ARMAÇÃO PARA EXECUÇÃO DE LAJE, COM USO DE TELA Q-92. | M² | 105.96 | 0 |  | 0 | 0 | 0 | 0
5.12.11 | ENCHIMENTO EPS - POLIESTIRENO EXPANDIDO DENSIDADE 9 A 10 KG/M³ - P1 - FORNECIMENTO E INSTALAÇÃO | M³ | 19.17 | 0 |  | 0 | 0 | 0 | 0
5.13 | PILARES - SEGUNDO PAVIMENTO | [5 empty] | 0 | 0 | 0 | Etapa
5.13.1 | MONTAGEM E DESMONTAGEM DE FÔRMA DE PILARES RETANGULARES E ESTRUTURAS SIMILARES, PÉ-DIREITO SIMPLES, EM MADEIRA SERRADA, 4 UTILIZAÇÕES. AF_09/2020 | M2 | 112.45 | 0 |  | 0 | 0 | 0 | 0
5.13.2 | ARMAÇÃO DE PILAR OU VIGA DE ESTRUTURA CONVENCIONAL DE CONCRETO ARMADO UTILIZANDO AÇO CA-60 DE 5,0 MM - MONTAGEM. AF_06/2022 | KG | 199.2 | 0 |  | 0 | 0 | 0 | 0
5.13.3 | ARMAÇÃO DE PILAR OU VIGA DE ESTRUTURA CONVENCIONAL DE CONCRETO ARMADO UTILIZANDO AÇO CA-50 DE 10,0 MM - MONTAGEM. AF_06/2022 | KG | 182.9 | 0 |  | 0 | 0 | 0 | 0
5.13.4 | ARMAÇÃO DE PILAR OU VIGA DE ESTRUTURA CONVENCIONAL DE CONCRETO ARMADO UTILIZANDO AÇO CA-50 DE 12,5 MM - MONTAGEM. AF_06/2022 | KG | 117.1 | 0 |  | 0 | 0 | 0 | 0
5.13.5 | ARMAÇÃO DE PILAR OU VIGA DE ESTRUTURA DE CONCRETO ARMADO EMBUTIDA EM ALVENARIA DE VEDAÇÃO UTILIZANDO AÇO CA-50 DE 16,0 MM - MONTAGEM. AF_06/2022 | KG | 255.5 | 0 |  | 0 | 0 | 0 | 0
5.13.6 | CONCRETAGEM DE PILARES, FCK = 35 MPA, COM USO DE BOMBA - LANÇAMENTO, ADENSAMENTO E ACABAMENTO | M³ | 9.51 | 0 |  | 0 | 0 | 0 | 0
5.14 | LANCE DE ESCADA - SEGUNDO PAVIMENTO/TERCEIRO PAVIMENTO | [5 empty] | 0 | 0 | 0 | Etapa
5.14.1 | FABRICAÇÃO DE FÔRMA PARA ESCADAS, COM 2 LANCES EM "U" E LAJE PLANA, EM CHAPA DE MADEIRA COMPENSADA PLASTIFICADA, E=18 MM. AF_11/2020 | M2 | 18.1 | 0 |  | 0 | 0 | 0 | 0
5.14.2 | ARMAÇÃO DE ESCADA, DE UMA ESTRUTURA CONVENCIONAL DE CONCRETO ARMADO UTILIZANDO AÇO CA-60 DE 5,0 MM - MONTAGEM. AF_11/2020 | KG | 3.2 | 0 |  | 0 | 0 | 0 | 0
5.14.3 | ARMAÇÃO DE ESCADA, DE UMA ESTRUTURA CONVENCIONAL DE CONCRETO ARMADO UTILIZANDO AÇO CA-50 DE 8,0 MM - MONTAGEM. AF_11/2020 | KG | 1.8 | 0 |  | 0 | 0 | 0 | 0
5.14.4 | ARMAÇÃO DE ESCADA, DE UMA ESTRUTURA CONVENCIONAL DE CONCRETO ARMADO UTILIZANDO AÇO CA-50 DE 10,0 MM - MONTAGEM. AF_11/2020 | KG | 137.4 | 0 |  | 0 | 0 | 0 | 0
5.14.5 | ARMAÇÃO DE ESCADA, DE UMA ESTRUTURA CONVENCIONAL DE CONCRETO ARMADO UTILIZANDO AÇO CA-50 DE 12,5 MM - MONTAGEM. AF_11/2020 | KG | 63.2 | 0 |  | 0 | 0 | 0 | 0
5.14.6 | ARMAÇÃO DE ESCADA, DE UMA ESTRUTURA CONVENCIONAL DE CONCRETO ARMADO UTILIZANDO AÇO CA-50 DE 16,0 MM - MONTAGEM. AF_11/2020 | KG | 96.1 | 0 |  | 0 | 0 | 0 | 0
5.14.7 | CONCRETAGEM DE ESCADAS, FCK=35 MPA, COM USO DE BOMBA - LANÇAMENTO, ADENSAMENTO E ACABAMENTO. | M³ | 2.11 | 0 |  | 0 | 0 | 0 | 0
5.15 | VIGAS - TERCEIRO PAVIMENTO | [5 empty] | 0 | 0 | 0 | Etapa
5.15.1 | MONTAGEM E DESMONTAGEM DE FÔRMA DE VIGA, ESCORAMENTO COM PONTALETE DE MADEIRA, PÉ-DIREITO SIMPLES, EM MADEIRA SERRADA, 4 UTILIZAÇÕES. AF_09/2020 | M2 | 139.56 | 0 |  | 0 | 0 | 0 | 0
5.15.2 | ARMAÇÃO DE PILAR OU VIGA DE ESTRUTURA CONVENCIONAL DE CONCRETO ARMADO UTILIZANDO AÇO CA-60 DE 5,0 MM - MONTAGEM. AF_06/2022 | KG | 258.3 | 0 |  | 0 | 0 | 0 | 0
5.15.3 | ARMAÇÃO DE PILAR OU VIGA DE ESTRUTURA CONVENCIONAL DE CONCRETO ARMADO UTILIZANDO AÇO CA-50 DE 6,3 MM - MONTAGEM. AF_06/2022 | KG | 27.1 | 0 |  | 0 | 0 | 0 | 0
5.15.4 | ARMAÇÃO DE PILAR OU VIGA DE ESTRUTURA CONVENCIONAL DE CONCRETO ARMADO UTILIZANDO AÇO CA-50 DE 8,0 MM - MONTAGEM. AF_06/2022 | KG | 380.9 | 0 |  | 0 | 0 | 0 | 0
5.15.5 | ARMAÇÃO DE PILAR OU VIGA DE ESTRUTURA CONVENCIONAL DE CONCRETO ARMADO UTILIZANDO AÇO CA-50 DE 10,0 MM - MONTAGEM. AF_06/2022 | KG | 254.5 | 0 |  | 0 | 0 | 0 | 0
5.15.6 | ARMAÇÃO DE PILAR OU VIGA DE ESTRUTURA CONVENCIONAL DE CONCRETO ARMADO UTILIZANDO AÇO CA-50 DE 12,5 MM - MONTAGEM. AF_06/2022 | KG | 266.8 | 0 |  | 0 | 0 | 0 | 0
5.15.7 | ARMAÇÃO DE PILAR OU VIGA DE ESTRUTURA CONVENCIONAL DE CONCRETO ARMADO UTILIZANDO AÇO CA-50 DE 16,0 MM - MONTAGEM. AF_06/2022 | KG | 207.4 | 0 |  | 0 | 0 | 0 | 0
5.15.8 | ARMAÇÃO DE PILAR OU VIGA DE ESTRUTURA CONVENCIONAL DE CONCRETO ARMADO UTILIZANDO AÇO CA-50 DE 20,0 MM - MONTAGEM. AF_06/2022 | KG | 126.8 | 0 |  | 0 | 0 | 0 | 0
5.15.9 | CONCRETAGEM DE VIGAS E LAJES, FCK=35 MPA, PARA LAJES COM USO DE BOMBA - LANÇAMENTO, ADENSAMENTO E ACABAMENTO | M³ | 18.62 | 0 |  | 0 | 0 | 0 | 0
5.16 | LAJE - TERCEIRO PAVIMENTO | [5 empty] | 0 | 0 | 0 | Etapa
5.16.1 | MONTAGEM E DESMONTAGEM DE FÔRMA DE LAJE MACIÇA, PÉ-DIREITO SIMPLES, EM MADEIRA SERRADA, 4 UTILIZAÇÕES. AF_09/2020 | M2 | 96.51 | 0 |  | 0 | 0 | 0 | 0
5.16.2 | ARMAÇÃO DE LAJE DE ESTRUTURA CONVENCIONAL DE CONCRETO ARMADO UTILIZANDO AÇO CA-60 DE 5,0 MM - MONTAGEM. AF_06/2022 | KG | 53.1 | 0 |  | 0 | 0 | 0 | 0
5.16.3 | ARMAÇÃO DE LAJE DE ESTRUTURA CONVENCIONAL DE CONCRETO ARMADO UTILIZANDO AÇO CA-50 DE 6,3 MM - MONTAGEM. AF_06/2022 | KG | 46.3 | 0 |  | 0 | 0 | 0 | 0
5.16.4 | ARMAÇÃO DE LAJE DE ESTRUTURA CONVENCIONAL DE CONCRETO ARMADO UTILIZANDO AÇO CA-50 DE 8,0 MM - MONTAGEM. AF_06/2022 | KG | 75.2 | 0 |  | 0 | 0 | 0 | 0
5.16.5 | ARMAÇÃO DE LAJE DE ESTRUTURA CONVENCIONAL DE CONCRETO ARMADO UTILIZANDO AÇO CA-50 DE 10,0 MM - MONTAGEM. AF_06/2022 | KG | 54 | 0 |  | 0 | 0 | 0 | 0
5.16.6 | ARMAÇÃO DE LAJE DE ESTRUTURA CONVENCIONAL DE CONCRETO ARMADO UTILIZANDO AÇO CA-50 DE 16,0 MM - MONTAGEM. AF_06/2022 | KG | 276.5 | 0 |  | 0 | 0 | 0 | 0
5.16.7 | ARMAÇÃO DE LAJE DE ESTRUTURA CONVENCIONAL DE CONCRETO ARMADO UTILIZANDO AÇO CA-50 DE 20,0 MM - MONTAGEM. AF_06/2022 | KG | 456.5 | 0 |  | 0 | 0 | 0 | 0
5.16.8 | CONCRETAGEM DE VIGAS E LAJES, FCK=35 MPA, PARA LAJES COM USO DE BOMBA - LANÇAMENTO, ADENSAMENTO E ACABAMENTO | M³ | 26.38 | 0 |  | 0 | 0 | 0 | 0
5.16.9 | LAJE PRE-FABRICADA TRELICADA, ENCHIMENTO C/ EPS H=20 (16+4) - FORNECIMENTO E INSTALAÇÃO | M² | 105.54 | 0 |  | 0 | 0 | 0 | 0
5.16.10 | ARMAÇÃO PARA EXECUÇÃO DE LAJE, COM USO DE TELA Q-92. | M² | 105.54 | 0 |  | 0 | 0 | 0 | 0
5.16.11 | ENCHIMENTO EPS - POLIESTIRENO EXPANDIDO DENSIDADE 9 A 10 KG/M³ - P1 - FORNECIMENTO E INSTALAÇÃO | M³ | 19.17 | 0 |  | 0 | 0 | 0 | 0
5.17 | PILARES - TERCEIRO PAVIMENTO | [5 empty] | 0 | 0 | 0 | Etapa
5.17.1 | MONTAGEM E DESMONTAGEM DE FÔRMA DE PILARES RETANGULARES E ESTRUTURAS SIMILARES, PÉ-DIREITO SIMPLES, EM MADEIRA SERRADA, 4 UTILIZAÇÕES. AF_09/2020 | M2 | 131.2 | 0 |  | 0 | 0 | 0 | 0
5.17.2 | ARMAÇÃO DE PILAR OU VIGA DE ESTRUTURA CONVENCIONAL DE CONCRETO ARMADO UTILIZANDO AÇO CA-60 DE 5,0 MM - MONTAGEM. AF_06/2022 | KG | 229.5 | 0 |  | 0 | 0 | 0 | 0
5.17.3 | ARMAÇÃO DE PILAR OU VIGA DE ESTRUTURA CONVENCIONAL DE CONCRETO ARMADO UTILIZANDO AÇO CA-50 DE 10,0 MM - MONTAGEM. AF_06/2022 | KG | 213.1 | 0 |  | 0 | 0 | 0 | 0
5.17.4 | ARMAÇÃO DE PILAR OU VIGA DE ESTRUTURA CONVENCIONAL DE CONCRETO ARMADO UTILIZANDO AÇO CA-50 DE 12,5 MM - MONTAGEM. AF_06/2022 | KG | 136.8 | 0 |  | 0 | 0 | 0 | 0
5.17.5 | ARMAÇÃO DE PILAR OU VIGA DE ESTRUTURA CONVENCIONAL DE CONCRETO ARMADO UTILIZANDO AÇO CA-50 DE 16,0 MM - MONTAGEM. AF_06/2022 | KG | 228.2 | 0 |  | 0 | 0 | 0 | 0
5.17.6 | CONCRETAGEM DE PILARES, FCK = 35 MPA, COM USO DE BOMBA - LANÇAMENTO, ADENSAMENTO E ACABAMENTO | M³ | 11.1 | 0 |  | 0 | 0 | 0 | 0
5.18 | LANCE DE ESCADA - TERCEIRO PAVIMENTO/RESERVATÓRIO | [5 empty] | 0 | 0 | 0 | Etapa
5.18.1 | FABRICAÇÃO DE FÔRMA PARA ESCADAS, COM 2 LANCES EM "U" E LAJE PLANA, EM CHAPA DE MADEIRA COMPENSADA PLASTIFICADA, E=18 MM. AF_11/2020 | M2 | 20.68 | 0 |  | 0 | 0 | 0 | 0
5.18.2 | ARMAÇÃO DE ESCADA, DE UMA ESTRUTURA CONVENCIONAL DE CONCRETO ARMADO UTILIZANDO AÇO CA-60 DE 5,0 MM - MONTAGEM. AF_11/2020 | KG | 3.3 | 0 |  | 0 | 0 | 0 | 0
5.18.3 | ARMAÇÃO DE ESCADA, DE UMA ESTRUTURA CONVENCIONAL DE CONCRETO ARMADO UTILIZANDO AÇO CA-50 DE 8,0 MM - MONTAGEM. AF_11/2020 | KG | 29.6 | 0 |  | 0 | 0 | 0 | 0
5.18.4 | ARMAÇÃO DE ESCADA, DE UMA ESTRUTURA CONVENCIONAL DE CONCRETO ARMADO UTILIZANDO AÇO CA-50 DE 10,0 MM - MONTAGEM. AF_11/2020 | KG | 143.9 | 0 |  | 0 | 0 | 0 | 0
5.18.5 | ARMAÇÃO DE ESCADA, DE UMA ESTRUTURA CONVENCIONAL DE CONCRETO ARMADO UTILIZANDO AÇO CA-50 DE 12,5 MM - MONTAGEM. AF_11/2020 | KG | 28.1 | 0 |  | 0 | 0 | 0 | 0
5.18.6 | ARMAÇÃO DE ESCADA, DE UMA ESTRUTURA CONVENCIONAL DE CONCRETO ARMADO UTILIZANDO AÇO CA-50 DE 16,0 MM - MONTAGEM. AF_11/2020 | KG | 112.5 | 0 |  | 0 | 0 | 0 | 0
5.18.7 | CONCRETAGEM DE ESCADAS, FCK=35 MPA, COM USO DE BOMBA - LANÇAMENTO, ADENSAMENTO E ACABAMENTO. | M³ | 2.39 | 0 |  | 0 | 0 | 0 | 0
5.19 | VIGAS - COBERTURA E RESERVATÓRIO | [5 empty] | 0 | 0 | 0 | Etapa
5.19.1 | MONTAGEM E DESMONTAGEM DE FÔRMA DE VIGA, ESCORAMENTO COM PONTALETE DE MADEIRA, PÉ-DIREITO SIMPLES, EM MADEIRA SERRADA, 4 UTILIZAÇÕES. AF_09/2020 | M2 | 139.1 | 0 |  | 0 | 0 | 0 | 0
5.19.2 | ARMAÇÃO DE PILAR OU VIGA DE ESTRUTURA CONVENCIONAL DE CONCRETO ARMADO UTILIZANDO AÇO CA-60 DE 5,0 MM - MONTAGEM. AF_06/2022 | KG | 284.2 | 0 |  | 0 | 0 | 0 | 0
5.19.3 | ARMAÇÃO DE PILAR OU VIGA DE ESTRUTURA CONVENCIONAL DE CONCRETO ARMADO UTILIZANDO AÇO CA-50 DE 6,3 MM - MONTAGEM. AF_06/2022 | KG | 3.4 | 0 |  | 0 | 0 | 0 | 0
5.19.4 | ARMAÇÃO DE PILAR OU VIGA DE ESTRUTURA CONVENCIONAL DE CONCRETO ARMADO UTILIZANDO AÇO CA-50 DE 8,0 MM - MONTAGEM. AF_06/2022 | KG | 329 | 0 |  | 0 | 0 | 0 | 0
5.19.5 | ARMAÇÃO DE PILAR OU VIGA DE ESTRUTURA CONVENCIONAL DE CONCRETO ARMADO UTILIZANDO AÇO CA-50 DE 10,0 MM - MONTAGEM. AF_06/2022 | KG | 184.1 | 0 |  | 0 | 0 | 0 | 0
5.19.6 | ARMAÇÃO DE PILAR OU VIGA DE ESTRUTURA CONVENCIONAL DE CONCRETO ARMADO UTILIZANDO AÇO CA-50 DE 12,5 MM - MONTAGEM. AF_06/2022 | KG | 251 | 0 |  | 0 | 0 | 0 | 0
5.19.7 | ARMAÇÃO DE PILAR OU VIGA DE ESTRUTURA CONVENCIONAL DE CONCRETO ARMADO UTILIZANDO AÇO CA-50 DE 16,0 MM - MONTAGEM. AF_06/2022 | KG | 183.2 | 0 |  | 0 | 0 | 0 | 0
5.19.8 | ARMAÇÃO DE PILAR OU VIGA DE ESTRUTURA CONVENCIONAL DE CONCRETO ARMADO UTILIZANDO AÇO CA-50 DE 20,0 MM - MONTAGEM. AF_06/2022 | KG | 111.5 | 0 |  | 0 | 0 | 0 | 0
5.19.9 | CONCRETAGEM DE VIGAS E LAJES, FCK=35 MPA, PARA LAJES COM USO DE BOMBA - LANÇAMENTO, ADENSAMENTO E ACABAMENTO | M³ | 18.39 | 0 |  | 0 | 0 | 0 | 0
5.20 | LAJE - COBERTURA E RESERVATÓRIO | [5 empty] | 0 | 0 | 0 | Etapa
5.20.1 | MONTAGEM E DESMONTAGEM DE FÔRMA DE LAJE MACIÇA, PÉ-DIREITO SIMPLES, EM MADEIRA SERRADA, 4 UTILIZAÇÕES. AF_09/2020 | M2 | 83.39 | 0 |  | 0 | 0 | 0 | 0
5.20.2 | ARMAÇÃO DE LAJE DE ESTRUTURA CONVENCIONAL DE CONCRETO ARMADO UTILIZANDO AÇO CA-60 DE 5,0 MM - MONTAGEM. AF_06/2022 | KG | 29.8 | 0 |  | 0 | 0 | 0 | 0
5.20.3 | ARMAÇÃO DE LAJE DE ESTRUTURA CONVENCIONAL DE CONCRETO ARMADO UTILIZANDO AÇO CA-50 DE 6,3 MM - MONTAGEM. AF_06/2022 | KG | 24.4 | 0 |  | 0 | 0 | 0 | 0
5.20.4 | ARMAÇÃO DE LAJE DE ESTRUTURA CONVENCIONAL DE CONCRETO ARMADO UTILIZANDO AÇO CA-50 DE 8,0 MM - MONTAGEM. AF_06/2022 | KG | 44.6 | 0 |  | 0 | 0 | 0 | 0
5.20.5 | ARMAÇÃO DE LAJE DE ESTRUTURA CONVENCIONAL DE CONCRETO ARMADO UTILIZANDO AÇO CA-50 DE 10,0 MM - MONTAGEM. AF_06/2022 | KG | 24.3 | 0 |  | 0 | 0 | 0 | 0
5.20.6 | ARMAÇÃO DE LAJE DE ESTRUTURA CONVENCIONAL DE CONCRETO ARMADO UTILIZANDO AÇO CA-50 DE 12,5 MM - MONTAGEM. AF_06/2022 | KG | 16.6 | 0 |  | 0 | 0 | 0 | 0
5.20.7 | ARMAÇÃO DE LAJE DE ESTRUTURA CONVENCIONAL DE CONCRETO ARMADO UTILIZANDO AÇO CA-50 DE 16,0 MM - MONTAGEM. AF_06/2022 | KG | 252.4 | 0 |  | 0 | 0 | 0 | 0
5.20.8 | ARMAÇÃO DE LAJE DE ESTRUTURA CONVENCIONAL DE CONCRETO ARMADO UTILIZANDO AÇO CA-50 DE 20,0 MM - MONTAGEM. AF_06/2022 | KG | 460.1 | 0 |  | 0 | 0 | 0 | 0
5.20.9 | CONCRETAGEM DE VIGAS E LAJES, FCK=35 MPA, PARA LAJES COM USO DE BOMBA - LANÇAMENTO, ADENSAMENTO E ACABAMENTO | M³ | 26.25 | 0 |  | 0 | 0 | 0 | 0
5.20.10 | LAJE PRE-FABRICADA TRELICADA, ENCHIMENTO C/ EPS H=20 (16+4) - FORNECIMENTO E INSTALAÇÃO | M² | 117.35 | 0 |  | 0 | 0 | 0 | 0
5.20.11 | ARMAÇÃO PARA EXECUÇÃO DE LAJE, COM USO DE TELA Q-92. | M² | 117.35 | 0 |  | 0 | 0 | 0 | 0
5.20.12 | ENCHIMENTO EPS - POLIESTIRENO EXPANDIDO DENSIDADE 9 A 10 KG/M³ - P1 - FORNECIMENTO E INSTALAÇÃO | M³ | 19.17 | 0 |  | 0 | 0 | 0 | 0
5.21 | PILARES - PLATIBANDA E RESERVATÓRIO | [5 empty] | 0 | 0 | 0 | Etapa
5.21.1 | MONTAGEM E DESMONTAGEM DE FÔRMA DE PILARES RETANGULARES E ESTRUTURAS SIMILARES, PÉ-DIREITO SIMPLES, EM MADEIRA SERRADA, 4 UTILIZAÇÕES. AF_09/2020 | M2 | 82.19 | 0 |  | 0 | 0 | 0 | 0
5.21.2 | ARMAÇÃO DE PILAR OU VIGA DE ESTRUTURA CONVENCIONAL DE CONCRETO ARMADO UTILIZANDO AÇO CA-60 DE 5,0 MM - MONTAGEM. AF_06/2022 | KG | 126.7 | 0 |  | 0 | 0 | 0 | 0
5.21.3 | ARMAÇÃO DE PILAR OU VIGA DE ESTRUTURA CONVENCIONAL DE CONCRETO ARMADO UTILIZANDO AÇO CA-50 DE 10,0 MM - MONTAGEM. AF_06/2022 | KG | 165.3 | 0 |  | 0 | 0 | 0 | 0
5.21.4 | ARMAÇÃO DE PILAR OU VIGA DE ESTRUTURA CONVENCIONAL DE CONCRETO ARMADO UTILIZANDO AÇO CA-50 DE 12,5 MM - MONTAGEM. AF_06/2022 | KG | 69 | 0 |  | 0 | 0 | 0 | 0
5.21.5 | ARMAÇÃO DE PILAR OU VIGA DE ESTRUTURA CONVENCIONAL DE CONCRETO ARMADO UTILIZANDO AÇO CA-50 DE 16,0 MM - MONTAGEM. AF_06/2022 | KG | 36.7 | 0 |  | 0 | 0 | 0 | 0
5.21.6 | CONCRETAGEM DE PILARES, FCK = 35 MPA, COM USO DE BOMBA - LANÇAMENTO, ADENSAMENTO E ACABAMENTO | M³ | 6.4 | 0 |  | 0 | 0 | 0 | 0
5.22 | VIGAS - CINTAMENTO DA PLATIBANDA E RESERVATÓRIO SUPERIOR | [5 empty] | 0 | 0 | 0 | Etapa
5.22.1 | MONTAGEM E DESMONTAGEM DE FÔRMA DE VIGA, ESCORAMENTO COM PONTALETE DE MADEIRA, PÉ-DIREITO SIMPLES, EM MADEIRA SERRADA, 4 UTILIZAÇÕES. AF_09/2020 | M2 | 101.54 | 0 |  | 0 | 0 | 0 | 0
5.22.2 | ARMAÇÃO DE PILAR OU VIGA DE ESTRUTURA CONVENCIONAL DE CONCRETO ARMADO UTILIZANDO AÇO CA-60 DE 5,0 MM - MONTAGEM. AF_06/2022 | KG | 169.3 | 0 |  | 0 | 0 | 0 | 0
5.22.3 | ARMAÇÃO DE PILAR OU VIGA DE ESTRUTURA CONVENCIONAL DE CONCRETO ARMADO UTILIZANDO AÇO CA-50 DE 6,3 MM - MONTAGEM. AF_06/2022 | KG | 64.9 | 0 |  | 0 | 0 | 0 | 0
5.22.4 | ARMAÇÃO DE PILAR OU VIGA DE ESTRUTURA CONVENCIONAL DE CONCRETO ARMADO UTILIZANDO AÇO CA-50 DE 8,0 MM - MONTAGEM. AF_06/2022 | KG | 157.8 | 0 |  | 0 | 0 | 0 | 0
5.22.5 | ARMAÇÃO DE PILAR OU VIGA DE ESTRUTURA CONVENCIONAL DE CONCRETO ARMADO UTILIZANDO AÇO CA-50 DE 10,0 MM - MONTAGEM. AF_06/2022 | KG | 87.3 | 0 |  | 0 | 0 | 0 | 0
5.22.6 | ARMAÇÃO DE PILAR OU VIGA DE ESTRUTURA CONVENCIONAL DE CONCRETO ARMADO UTILIZANDO AÇO CA-50 DE 12,5 MM - MONTAGEM. AF_06/2022 | KG | 151.4 | 0 |  | 0 | 0 | 0 | 0
5.22.7 | CONCRETAGEM DE VIGAS E LAJES, FCK=35 MPA, PARA LAJES COM USO DE BOMBA - LANÇAMENTO, ADENSAMENTO E ACABAMENTO | M³ | 8.83 | 0 |  | 0 | 0 | 0 | 0
5.23 | LAJE - RESERVATÓRIO SUPERIOR | [5 empty] | 0 | 0 | 0 | Etapa
5.23.1 | MONTAGEM E DESMONTAGEM DE FÔRMA DE LAJE MACIÇA, PÉ-DIREITO SIMPLES, EM MADEIRA SERRADA, 4 UTILIZAÇÕES. AF_09/2020 | M2 | 36.67 | 0 |  | 0 | 0 | 0 | 0
5.23.2 | ARMAÇÃO DE LAJE DE ESTRUTURA CONVENCIONAL DE CONCRETO ARMADO UTILIZANDO AÇO CA-50 DE 6,3 MM - MONTAGEM. AF_06/2022 | KG | 0.6 | 0 |  | 0 | 0 | 0 | 0
5.23.3 | ARMAÇÃO DE LAJE DE ESTRUTURA CONVENCIONAL DE CONCRETO ARMADO UTILIZANDO AÇO CA-50 DE 8,0 MM - MONTAGEM. AF_06/2022 | KG | 99.4 | 0 |  | 0 | 0 | 0 | 0
5.23.4 | CONCRETAGEM DE VIGAS E LAJES, FCK=35 MPA, PARA LAJES COM USO DE BOMBA - LANÇAMENTO, ADENSAMENTO E ACABAMENTO | M³ | 5.53 | 0 |  | 0 | 0 | 0 | 0
5.24 | PILARES - RESERVATÓRIO SUPERIOR | [5 empty] | 0 | 0 | 0 | Etapa
5.24.1 | MONTAGEM E DESMONTAGEM DE FÔRMA DE PILARES RETANGULARES E ESTRUTURAS SIMILARES, PÉ-DIREITO SIMPLES, EM MADEIRA SERRADA, 4 UTILIZAÇÕES. AF_09/2020 | M2 | 27.73 | 0 |  | 0 | 0 | 0 | 0
5.24.2 | ARMAÇÃO DE PILAR OU VIGA DE ESTRUTURA CONVENCIONAL DE CONCRETO ARMADO UTILIZANDO AÇO CA-60 DE 5,0 MM - MONTAGEM. AF_06/2022 | KG | 39 | 0 |  | 0 | 0 | 0 | 0
5.24.3 | ARMAÇÃO DE PILAR OU VIGA DE ESTRUTURA CONVENCIONAL DE CONCRETO ARMADO UTILIZANDO AÇO CA-50 DE 10,0 MM - MONTAGEM. AF_06/2022 | KG | 54 | 0 |  | 0 | 0 | 0 | 0
5.24.4 | ARMAÇÃO DE PILAR OU VIGA DE ESTRUTURA CONVENCIONAL DE CONCRETO ARMADO UTILIZANDO AÇO CA-50 DE 12,5 MM - MONTAGEM. AF_06/2022 | KG | 22.5 | 0 |  | 0 | 0 | 0 | 0
5.24.5 | CONCRETAGEM DE PILARES, FCK = 35 MPA, COM USO DE BOMBA - LANÇAMENTO, ADENSAMENTO E ACABAMENTO | M³ | 2.06 | 0 |  | 0 | 0 | 0 | 0
5.25 | VIGAS - COBERTURA DO RESERVATÓRIO SUPERIOR | [5 empty] | 0 | 0 | 0 | Etapa
5.25.1 | MONTAGEM E DESMONTAGEM DE FÔRMA DE VIGA, ESCORAMENTO COM PONTALETE DE MADEIRA, PÉ-DIREITO SIMPLES, EM MADEIRA SERRADA, 4 UTILIZAÇÕES. AF_09/2020 | M2 | 24.73 | 0 |  | 0 | 0 | 0 | 0
5.25.2 | ARMAÇÃO DE PILAR OU VIGA DE ESTRUTURA CONVENCIONAL DE CONCRETO ARMADO UTILIZANDO AÇO CA-60 DE 5,0 MM - MONTAGEM. AF_06/2022 | KG | 27.3 | 0 |  | 0 | 0 | 0 | 0
5.25.3 | ARMAÇÃO DE PILAR OU VIGA DE ESTRUTURA CONVENCIONAL DE CONCRETO ARMADO UTILIZANDO AÇO CA-50 DE 10,0 MM - MONTAGEM. AF_06/2022 | KG | 68.7 | 0 |  | 0 | 0 | 0 | 0
5.25.4 | CONCRETAGEM DE VIGAS E LAJES, FCK=35 MPA, PARA LAJES COM USO DE BOMBA - LANÇAMENTO, ADENSAMENTO E ACABAMENTO | M³ | 1.98 | 0 |  | 0 | 0 | 0 | 0
5.26 | DESTINAÇÃO DE TERRA EXCEDENTE DE ESCAVAÇÃO | [5 empty] | 0 | 0 | 0 | Etapa
5.26.1 | CARGA, MANOBRA E DESCARGA DE SOLOS E MATERIAIS GRANULARES EM CAMINHÃO BASCULANTE 14 M³ - CARGA COM PÁ CARREGADEIRA (CAÇAMBA DE 1,7 A 2,8 M³ / 128 HP) E DESCARGA LIVRE (UNIDADE: M3). AF_07/2020 | M3 | 21.99 | 0 |  | 0 | 0 | 0 | 0
5.26.2 | TRANSPORTE COM CAMINHÃO BASCULANTE DE 14 M³, EM VIA URBANA EM REVESTIMENTO PRIMÁRIO (UNIDADE: M3XKM). AF_07/2020 | M3XKM | 659.7 | 0 |  | 0 | 0 | 0 | 0
6 | ELEMENTOS DE VEDAÇÃO - ALVENARIA | [8 empty] | Etapa
6.1 | ALVENARIA | [5 empty] | 0 | 0 | 0 | Etapa
6.1.1 | ALVENARIA DE VEDAÇÃO DE BLOCOS VAZADOS DE CONCRETO DE 14X19X39 CM (ESPESSURA 14 CM) E ARGAMASSA DE ASSENTAMENTO COM PREPARO EM BETONEIRA. AF_12/2021 | M2 | 1434.27 | 0 |  | 0 | 0 | 0 | 0
6.1.2 | ALVENARIA DE VEDAÇÃO DE BLOCOS CERÂMICOS FURADOS NA VERTICAL DE 19X19X39 CM (ESPESSURA 19 CM) E ARGAMASSA DE ASSENTAMENTO COM PREPARO EM BETONEIRA. AF_12/2021 | M2 | 15.18 | 0 |  | 0 | 0 | 0 | 0
6.1.3 | ALVENARIA DE VEDAÇÃO DE BLOCOS DE CONCRETO CELULAR DE 15X30X60CM (ESPESSURA 15CM) E ARGAMASSA DE ASSENTAMENTO COM PREPARO EM BETONEIRA. AF_05/2020 | M2 | 75.24 | 0 |  | 0 | 0 | 0 | 0
6.1.4 | CHAPISCO APLICADO EM ALVENARIA (COM PRESENÇA DE VÃOS) E ESTRUTURAS DE CONCRETO DE FACHADA, COM COLHER DE PEDREIRO. ARGAMASSA TRAÇO 1:3 COM PREPARO EM BETONEIRA 400L. AF_10/2022 | M2 | 3037.5 | 0 |  | 0 | 0 | 0 | 0
6.1.5 | EMBOÇO, EM ARGAMASSA TRAÇO 1:2:8, PREPARO MECÂNICO, APLICADO MANUALMENTE EM PAREDES INTERNAS DE AMBIENTES COM ÁREA ENTRE 5M² E 10M², E = 17,5MM, COM TALISCAS. AF_03/2024 | M2 | 3037.5 | 0 |  | 0 | 0 | 0 | 0
6.1.6 | VERGA MOLDADA IN LOCO EM CONCRETO, ESPESSURA DE *15* CM. AF_03/2024 | M | 203.9 | 0 |  | 0 | 0 | 0 | 0
6.1.7 | CONTRAVERGA MOLDADA IN LOCO EM CONCRETO, ESPESSURA DE *15* CM. AF_03/2024 | M | 139.3 | 0 |  | 0 | 0 | 0 | 0
6.2 | REVESTIMENTO DE TETO | [5 empty] | 0 | 0 | 0 | Etapa
6.2.1 | CHAPISCO APLICADO NO TETO OU EM ALVENARIA E ESTRUTURA, COM ROLO PARA TEXTURA ACRÍLICA. ARGAMASSA INDUSTRIALIZADA COM PREPARO EM MISTURADOR 300 KG. AF_10/2022 | M2 | 182.6 | 0 |  | 0 | 0 | 0 | 0
6.2.2 | MASSA ÚNICA, EM ARGAMASSA TRAÇO 1:2:8, PREPARO MECÂNICO, APLICADA MANUALMENTE EM TETO, E = 17,5MM, COM TALISCAS. AF_03/2024 | M2 | 182.6 | 0 |  | 0 | 0 | 0 | 0
7 | COBERTURA | [8 empty] | Etapa
7.1 | MADEIRAMENTO | [5 empty] | 0 | 0 | 0 | Etapa
7.1.1 | FABRICAÇÃO E INSTALAÇÃO DE CAIBROS, RIPAS, TERÇAS E PONTALETES DE MADEIRA NÃO APARELHADA PARA TELHADOS COM ATÉ 2 ÁGUAS E COM TELHA ONDULADA DE FIBROCIMENTO, ALUMÍNIO OU PLÁSTICA EM EDIFÍCIO INSTITUCIONAL TÉRREO, INCLUSO TRANSPORTE VERTICAL. | M² | 227.61 | 0 |  | 0 | 0 | 0 | 0
7.1.2 | PINTURA COM TINTA ANTI-CHAMA INTUMESCENTE CLASSE 2A (120 MINUTOS) DE ACABAMENTO PULVERIZADA (DIVERSAS CORES) SOBRE TUBO METÁLICO EXECUTADO EM FÁBRICA (02 DEMÃOS). | M² | 45.96 | 0 |  | 0 | 0 | 0 | 0
7.2 | TELHAMENTO | [5 empty] | 0 | 0 | 0 | Etapa
7.2.1 | TELHAMENTO COM TELHA METÁLICA TERMOACÚSTICA E = 30 MM, COM ATÉ 2 ÁGUAS, INCLUSO IÇAMENTO. AF_07/2019 | M2 | 227.61 | 0 |  | 0 | 0 | 0 | 0
7.2.2 | TELHA CUMEEIRA TP-40, INCLUSO IÇAMENTO E PARAFUSOS DE FIXAÇÃO - FORNECIMENTO E INSTALAÇÃO | M | 10.91 | 0 |  | 0 | 0 | 0 | 0
7.3 | CALHAS E RUFOS | [5 empty] | 0 | 0 | 0 | Etapa
7.3.1 | CALHA EM CHAPA DE ALUMÍNIO 0,7 MM DE ESPESSURA EDESENVOLVIMENTO DE 70 CM, INCLUSO TRANSPORTE VERTICAL. - FORNECIMENTO E INSTALAÇÃO | M | 32.05 | 0 |  | 0 | 0 | 0 | 0
7.3.2 | RUFO COM DUAS PINGADEIRAS EM CHAPA DE ALUMÍNIO ESPESSURA 0,8MM, CORTE DE 35 CM, INCLUSO IÇAMENTO. - FORNECIMENTO E INSTALAÇÃO | M | 77.92 | 0 |  | 0 | 0 | 0 | 0
7.3.3 | RUFO CANTONEIRA EM CHAPA DE ALUMÍNIO ESPESSURA 0,7MM, DESENVOLVIMENTO DE 30 CM, INCLUSO IÇAMENTO. - FORNECIMENTO E INSTALAÇÃO | M | 53.22 | 0 |  | 0 | 0 | 0 | 0
8 | REVESTIMENTOS DE PISOS E PAREDES | [8 empty] | Etapa
8.1 | CONTRAPISO | [5 empty] | 0 | 0 | 0 | Etapa
8.1.1 | CONTRAPISO EM ARGAMASSA TRAÇO 1:4 (CIMENTO E AREIA), PREPARO MECÂNICO COM BETONEIRA 400 L, APLICADO EM ÁREAS SECAS SOBRE LAJE, ADERIDO, ACABAMENTO NÃO REFORÇADO, ESPESSURA 4CM. AF_07/2021 | M2 | 835.41 | 0 |  | 0 | 0 | 0 | 0
8.2 | REVESTIMENTO DE PISO | [5 empty] | 0 | 0 | 0 | Etapa
8.2.1 | REVESTIMENTO CERÂMICO PARA PISO COM PLACAS TIPO ESMALTADA EXTRA DE DIMENSÕES 60X60 CM - FORNECIMENTO E INSTALAÇÃO | M² | 713.57 | 0 |  | 0 | 0 | 0 | 0
8.2.2 | REVESTIMENTO CERÂMICO PARA PISO COM PLACAS TIPO PORCELANATO DE DIMENSÕES 60X60 CM, ANTIDERRAPANTE - FORNECIMENTO E INSTALAÇÃO | M² | 121.84 | 0 |  | 0 | 0 | 0 | 0
8.2.3 | PISO CIMENTADO, TRAÇO 1:3 (CIMENTO E AREIA), ACABAMENTO LISO, ESPESSURA 2,0 CM, PREPARO MECÂNICO DA ARGAMASSA. AF_09/2020 | M2 | 103.01 | 0 |  | 0 | 0 | 0 | 0
8.3 | REVESTIMENTO DE PAREDE | [5 empty] | 0 | 0 | 0 | Etapa
8.3.1 | REVESTIMENTO CERÂMICO PARA PAREDES INTERNAS COM PLACAS TIPO ESMALTADA EXTRA DE DIMENSÕES 33X45 CM APLICADAS NA ALTURA INTEIRA DAS PAREDES. AF_02/2023_PE | M2 | 272.23 | 0 |  | 0 | 0 | 0 | 0
9 | INSTALAÇOES | [8 empty] | Etapa
9.1 | INSTALAÇÕES HIDROSSANITÁRIAS | [8 empty] | Etapa
9.1.1 | ALIMENTAÇÃO - ÁGUA FRIA | [5 empty] | 0 | 0 | 0 | Etapa
9.1.1.1 | TUBO, PVC, SOLDÁVEL, DN 25MM, INSTALADO EM RAMAL OU SUB-RAMAL DE ÁGUA - FORNECIMENTO E INSTALAÇÃO. AF_06/2022 | M | 21.62 | 0 |  | 0 | 0 | 0 | 0
9.1.1.2 | TUBO, PVC, SOLDÁVEL, DN 32MM, INSTALADO EM RAMAL DE DISTRIBUIÇÃO DE ÁGUA - FORNECIMENTO E INSTALAÇÃO. AF_06/2022 | M | 46.13 | 0 |  | 0 | 0 | 0 | 0
9.1.1.3 | TUBO DE AÇO GALVANIZADO COM COSTURA, CLASSE MÉDIA, DN 40 (1 1/2"), CONEXÃO ROSQUEADA, INSTALADO EM REDE DE ALIMENTAÇÃO PARA HIDRANTE - FORNECIMENTO E INSTALAÇÃO. AF_10/2020 | M | 29.29 | 0 |  | 0 | 0 | 0 | 0
9.1.1.4 | TUBO, PVC, SOLDÁVEL, DN 40MM, INSTALADO EM PRUMADA DE ÁGUA - FORNECIMENTO E INSTALAÇÃO. AF_06/2022 | M | 0.9 | 0 |  | 0 | 0 | 0 | 0
9.1.1.5 | TUBO, PVC, SOLDÁVEL, DN 50MM, INSTALADO EM PRUMADA DE ÁGUA - FORNECIMENTO E INSTALAÇÃO. AF_06/2022 | M | 1.67 | 0 |  | 0 | 0 | 0 | 0
9.1.1.6 | TANQUE D´ÁGUA EM POLIETILENO, 10.000 LITROS - FORNECIMENTO E INSTALAÇÃO | UN | 1 | 0 |  | 0 | 0 | 0 | 0
9.1.1.7 | CAIXA D´ÁGUA EM POLIETILENO, 2000 LITROS - FORNECIMENTO E INSTALAÇÃO. AF_06/2021 | UN | 1 | 0 |  | 0 | 0 | 0 | 0
9.1.1.8 | TORNEIRA DE BOIA PARA CAIXA D'ÁGUA, ROSCÁVEL, 3/4" - FORNECIMENTO E INSTALAÇÃO. AF_08/2021 | UN | 1 | 0 |  | 0 | 0 | 0 | 0
9.1.1.9 | ADAPTADOR COM FLANGE E ANEL DE VEDAÇÃO, PVC, SOLDÁVEL, DN 25 MM X 3/4", INSTALADO EM RESERVAÇÃO PREDIAL DE ÁGUA - FORNECIMENTO E INSTALAÇÃO. AF_04/2024 | UN | 1 | 0 |  | 0 | 0 | 0 | 0
9.1.1.10 | ADAPTADOR COM FLANGE E ANEL DE VEDAÇÃO, PVC, SOLDÁVEL, DN 32 MM X 1", INSTALADO EM RESERVAÇÃO PREDIAL DE ÁGUA - FORNECIMENTO E INSTALAÇÃO. AF_04/2024 | UN | 3 | 0 |  | 0 | 0 | 0 | 0
9.1.1.11 | ADAPTADOR COM FLANGE E ANEL DE VEDAÇÃO, PVC, SOLDÁVEL, DN 40 MM X 1 1/4", INSTALADO EM RESERVAÇÃO PREDIAL DE ÁGUA - FORNECIMENTO E INSTALAÇÃO. AF_04/2024 | UN | 1 | 0 |  | 0 | 0 | 0 | 0
9.1.1.12 | ADAPTADOR COM FLANGE E ANEL DE VEDAÇÃO, PVC, SOLDÁVEL, DN 50 MM X 1 1/2", INSTALADO EM RESERVAÇÃO PREDIAL DE ÁGUA - FORNECIMENTO E INSTALAÇÃO. AF_04/2024 | UN | 3 | 0 |  | 0 | 0 | 0 | 0
9.1.1.13 | ADAPTADOR CURTO COM BOLSA E ROSCA PARA REGISTRO, PVC, SOLDÁVEL, DN 25MM X 3/4 , INSTALADO EM RAMAL DE DISTRIBUIÇÃO DE ÁGUA - FORNECIMENTO E INSTALAÇÃO. AF_06/2022 | UN | 2 | 0 |  | 0 | 0 | 0 | 0
9.1.1.14 | ADAPTADOR CURTO COM BOLSA E ROSCA PARA REGISTRO, PVC, SOLDÁVEL, DN 32MM X 1 , INSTALADO EM RAMAL DE DISTRIBUIÇÃO DE ÁGUA - FORNECIMENTO E INSTALAÇÃO. AF_06/2022 | UN | 12 | 0 |  | 0 | 0 | 0 | 0
9.1.1.15 | ADAPTADOR CURTO COM BOLSA E ROSCA PARA REGISTRO, PVC, SOLDÁVEL, DN 40 MM X 1 1/4", INSTALADO EM RESERVAÇÃO PREDIAL DE ÁGUA - FORNECIMENTO E INSTALAÇÃO. AF_04/2024 | UN | 4 | 0 |  | 0 | 0 | 0 | 0
9.1.1.16 | ADAPTADOR CURTO COM BOLSA E ROSCA PARA REGISTRO, PVC, SOLDÁVEL, DN 50MM X 1.1/2 , INSTALADO EM PRUMADA DE ÁGUA - FORNECIMENTO E INSTALAÇÃO. AF_06/2022 | UN | 1 | 0 |  | 0 | 0 | 0 | 0
9.1.1.17 | BUCHA DE REDUÇÃO, CURTA, PVC, SOLDÁVEL, DN 32 X 25 MM, INSTALADO EM PRUMADA DE ÁGUA - FORNECIMENTO E INSTALAÇÃO. AF_06/2022 | UN | 1 | 0 |  | 0 | 0 | 0 | 0
9.1.1.18 | BUCHA DE REDUÇÃO, LONGA, PVC, SOLDÁVEL, DN 50 X 25 MM, INSTALADO EM PRUMADA DE ÁGUA - FORNECIMENTO E INSTALAÇÃO. AF_06/2022 | UN | 1 | 0 |  | 0 | 0 | 0 | 0
9.1.1.19 | COTOVELO 45 GRAUS, 40MM, AÇO GALVANIZADO (1 1/2") - FORNECIMENTO E INSTALAÇÃO | UN | 3 | 0 |  | 0 | 0 | 0 | 0
9.1.1.20 | COTOVELO 90 GRAUS, 40MM, AÇO GALVANIZADO (1 1/2") - FORNECIMENTO E INSTALÇÃO | UN | 4 | 0 |  | 0 | 0 | 0 | 0
9.1.1.21 | JOELHO 45 GRAUS, PVC, SOLDÁVEL, DN 32MM, INSTALADO EM PRUMADA DE ÁGUA - FORNECIMENTO E INSTALAÇÃO. AF_06/2022 | UN | 1 | 0 |  | 0 | 0 | 0 | 0
9.1.1.22 | JOELHO 90 GRAUS, PVC, SOLDÁVEL, DN 25MM, INSTALADO EM RAMAL OU SUB-RAMAL DE ÁGUA - FORNECIMENTO E INSTALAÇÃO. AF_06/2022 | UN | 9 | 0 |  | 0 | 0 | 0 | 0
9.1.1.23 | JOELHO 90 GRAUS, PVC, SOLDÁVEL, DN 32MM, INSTALADO EM RAMAL DE DISTRIBUIÇÃO DE ÁGUA - FORNECIMENTO E INSTALAÇÃO. AF_06/2022 | UN | 13 | 0 |  | 0 | 0 | 0 | 0
9.1.1.24 | JOELHO 90 GRAUS, PVC, SOLDÁVEL, DN 40MM, INSTALADO EM PRUMADA DE ÁGUA - FORNECIMENTO E INSTALAÇÃO. AF_06/2022 | UN | 2 | 0 |  | 0 | 0 | 0 | 0
9.1.1.25 | REGISTRO DE GAVETA BRUTO, LATÃO, ROSCÁVEL, 1" - FORNECIMENTO E INSTALAÇÃO. AF_08/2021 | UN | 4 | 0 |  | 0 | 0 | 0 | 0
9.1.1.26 | REGISTRO DE GAVETA BRUTO, LATÃO, ROSCÁVEL, 1 1/2" - FORNECIMENTO E INSTALAÇÃO. AF_08/2021 | UN | 1 | 0 |  | 0 | 0 | 0 | 0
9.1.1.27 | REGISTRO DE GAVETA BRUTO, LATÃO, ROSCÁVEL, 1 1/4" - FORNECIMENTO E INSTALAÇÃO. AF_08/2021 | UN | 2 | 0 |  | 0 | 0 | 0 | 0
9.1.1.28 | REGISTRO DE GAVETA BRUTO, LATÃO, ROSCÁVEL, 3/4" - FORNECIMENTO E INSTALAÇÃO. AF_08/2021 | UN | 1 | 0 |  | 0 | 0 | 0 | 0
9.1.1.29 | TÊ, 40X40MM, AÇO GALVANIZADO (1 1/2")TÊ, 40X40MM, AÇO GALVANIZADO (1 1/2") - FORNECIMENTO E INSTALAÇÃO | UN | 1 | 0 |  | 0 | 0 | 0 | 0
9.1.1.30 | TE, PVC, SOLDÁVEL, DN 32MM, INSTALADO EM RAMAL DE DISTRIBUIÇÃO DE ÁGUA - FORNECIMENTO E INSTALAÇÃO. AF_06/2022 | UN | 3 | 0 |  | 0 | 0 | 0 | 0
9.1.1.31 | TE, PVC, SOLDÁVEL, DN 40MM, INSTALADO EM PRUMADA DE ÁGUA - FORNECIMENTO E INSTALAÇÃO. AF_06/2022 | UN | 1 | 0 |  | 0 | 0 | 0 | 0
9.1.1.32 | TE, PVC, SOLDÁVEL, DN 50MM, INSTALADO EM PRUMADA DE ÁGUA - FORNECIMENTO E INSTALAÇÃO. AF_06/2022 | UN | 1 | 0 |  | 0 | 0 | 0 | 0
9.1.1.33 | UNIÃO, PVC, SOLDÁVEL, DN 32MM, INSTALADO EM RAMAL OU SUB-RAMAL DE ÁGUA - FORNECIMENTO E INSTALAÇÃO. AF_06/2022 | UN | 2 | 0 |  | 0 | 0 | 0 | 0
9.1.1.34 | UNIÃO, PVC, SOLDÁVEL, DN 40MM, INSTALADO EM PRUMADA DE ÁGUA - FORNECIMENTO E INSTALAÇÃO. AF_06/2022 | UN | 2 | 0 |  | 0 | 0 | 0 | 0
9.1.1.35 | VÁLVULA DE RETENÇÃO VERTICAL, DE BRONZE, ROSCÁVEL, 1" - FORNECIMENTO E INSTALAÇÃO. AF_08/2021 | UN | 2 | 0 |  | 0 | 0 | 0 | 0
9.1.1.36 | ESCAVAÇÃO MANUAL DE VALA COM PROFUNDIDADE MENOR OU IGUAL A 1,30 M. AF_02/2021 | M3 | 6.7 | 0 |  | 0 | 0 | 0 | 0
9.1.1.37 | REATERRO MANUAL DE VALAS, COM COMPACTADOR DE SOLOS DE PERCUSSÃO. AF_08/2023 | M3 | 6.7 | 0 |  | 0 | 0 | 0 | 0
9.1.2 | DISTRIBUIÇÃO - ÁGUA FRIA | [5 empty] | 0 | 0 | 0 | Etapa
9.1.2.1 | TUBO, PVC, SOLDÁVEL, DN 25MM, INSTALADO EM RAMAL OU SUB-RAMAL DE ÁGUA - FORNECIMENTO E INSTALAÇÃO. AF_06/2022 | M | 113.71 | 0 |  | 0 | 0 | 0 | 0
9.1.2.2 | TUBO, PVC, SOLDÁVEL, DN 32MM, INSTALADO EM RAMAL DE DISTRIBUIÇÃO DE ÁGUA - FORNECIMENTO E INSTALAÇÃO. AF_06/2022 | M | 3 | 0 |  | 0 | 0 | 0 | 0
9.1.2.3 | TUBO, PVC, SOLDÁVEL, DN 50MM, INSTALADO EM PRUMADA DE ÁGUA - FORNECIMENTO E INSTALAÇÃO. AF_06/2022 | M | 25.69 | 0 |  | 0 | 0 | 0 | 0
9.1.2.4 | ADAPTADOR COM FLANGE E ANEL DE VEDAÇÃO, PVC, SOLDÁVEL, DN 50 MM X 1 1/2", INSTALADO EM RESERVAÇÃO PREDIAL DE ÁGUA - FORNECIMENTO E INSTALAÇÃO. AF_04/2024 | UN | 1 | 0 |  | 0 | 0 | 0 | 0
9.1.2.5 | ADAPTADOR CURTO COM BOLSA E ROSCA PARA REGISTRO, PVC, SOLDÁVEL, DN 25MM X 3/4 , INSTALADO EM RAMAL DE DISTRIBUIÇÃO DE ÁGUA - FORNECIMENTO E INSTALAÇÃO. AF_06/2022 | UN | 26 | 0 |  | 0 | 0 | 0 | 0
9.1.2.6 | ADAPTADOR CURTO COM BOLSA E ROSCA PARA REGISTRO, PVC, SOLDÁVEL, DN 50MM X 1.1/2 , INSTALADO EM PRUMADA DE ÁGUA - FORNECIMENTO E INSTALAÇÃO. AF_06/2022 | UN | 2 | 0 |  | 0 | 0 | 0 | 0
9.1.2.7 | BUCHA DE REDUÇÃO, CURTA, PVC, SOLDÁVEL, DN 32 X 25 MM, INSTALADO EM PRUMADA DE ÁGUA - FORNECIMENTO E INSTALAÇÃO. AF_06/2022 | UN | 1 | 0 |  | 0 | 0 | 0 | 0
9.1.2.8 | BUCHA DE REDUÇÃO, PVC, SOLDÁVEL, DN 50MM X 32MM, INSTALADO EM RAMAL OU SUB-RAMAL DE ÁGUA - FORNECIMENTO E INSTALAÇÃO. | UN | 1 | 0 |  | 0 | 0 | 0 | 0
9.1.2.9 | JOELHO 45 GRAUS, PVC, SOLDÁVEL, DN 25MM, INSTALADO EM RAMAL OU SUB-RAMAL DE ÁGUA - FORNECIMENTO E INSTALAÇÃO. AF_06/2022 | UN | 34 | 0 |  | 0 | 0 | 0 | 0
9.1.2.10 | JOELHO 45 GRAUS, PVC, SOLDÁVEL, DN 50MM, INSTALADO EM PRUMADA DE ÁGUA - FORNECIMENTO E INSTALAÇÃO. AF_06/2022 | UN | 1 | 0 |  | 0 | 0 | 0 | 0
9.1.2.11 | JOELHO 90 GRAUS, PVC, SOLDÁVEL, DN 25MM, INSTALADO EM RAMAL OU SUB-RAMAL DE ÁGUA - FORNECIMENTO E INSTALAÇÃO. AF_06/2022 | UN | 70 | 0 |  | 0 | 0 | 0 | 0
9.1.2.12 | JOELHO 90 GRAUS, PVC, SOLDÁVEL, DN 50MM, INSTALADO EM PRUMADA DE ÁGUA - FORNECIMENTO E INSTALAÇÃO. AF_06/2022 | UN | 9 | 0 |  | 0 | 0 | 0 | 0
9.1.2.13 | JOELHO 90 GRAUS COM BUCHA DE LATÃO, PVC, SOLDÁVEL, DN 25MM, X 1/2, COM PLUG INSTALADO EM RAMAL OU SUB-RAMAL DE ÁGUA - FORNECIMENTO E INSTALAÇÃO. | UN | 21 | 0 |  | 0 | 0 | 0 | 0
9.1.2.14 | LUVA, PVC, SOLDÁVEL, DN 25MM, INSTALADO EM RAMAL OU SUB-RAMAL DE ÁGUA - FORNECIMENTO E INSTALAÇÃO. AF_06/2022 | UN | 1 | 0 |  | 0 | 0 | 0 | 0
9.1.2.15 | LUVA PVC, SOLDÁVEL, DN 32 MM, INSTALADO EM RESERVAÇÃO PREDIAL DE ÁGUA - FORNECIMENTO E INSTALAÇÃO. AF_04/2024 | UN | 1 | 0 |  | 0 | 0 | 0 | 0
9.1.2.16 | LUVA, PVC, SOLDÁVEL, DN 50 MM, INSTALADO EM RESERVAÇÃO PREDIAL DE ÁGUA - FORNECIMENTO E INSTALAÇÃO. AF_04/2024 | UN | 1 | 0 |  | 0 | 0 | 0 | 0
9.1.2.17 | REGISTRO DE GAVETA BRUTO, LATÃO, ROSCÁVEL, 1 1/2" - FORNECIMENTO E INSTALAÇÃO. AF_08/2021 | UN | 1 | 0 |  | 0 | 0 | 0 | 0
9.1.2.18 | REGISTRO DE GAVETA BRUTO, LATÃO, ROSCÁVEL, 3/4" - FORNECIMENTO E INSTALAÇÃO. AF_08/2021 | UN | 13 | 0 |  | 0 | 0 | 0 | 0
9.1.2.19 | TÊ DE REDUÇÃO, PVC, SOLDÁVEL, DN 32MM X 25MM, INSTALADO EM RAMAL OU SUB-RAMAL DE ÁGUA - FORNECIMENTO E INSTALAÇÃO. AF_06/2022 | UN | 1 | 0 |  | 0 | 0 | 0 | 0
9.1.2.20 | TÊ DE REDUÇÃO, PVC, SOLDÁVEL, DN 50MM X 25MM, INSTALADO EM PRUMADA DE ÁGUA - FORNECIMENTO E INSTALAÇÃO. AF_06/2022 | UN | 2 | 0 |  | 0 | 0 | 0 | 0
9.1.2.21 | TE, PVC, SOLDÁVEL, DN 25MM, INSTALADO EM RAMAL OU SUB-RAMAL DE ÁGUA - FORNECIMENTO E INSTALAÇÃO. AF_06/2022 | UN | 17 | 0 |  | 0 | 0 | 0 | 0
9.1.2.22 | TE, PVC, SOLDÁVEL, DN 50MM, INSTALADO EM PRUMADA DE ÁGUA - FORNECIMENTO E INSTALAÇÃO. AF_06/2022 | UN | 1 | 0 |  | 0 | 0 | 0 | 0
9.1.2.23 | REATERRO MANUAL DE VALAS, COM COMPACTADOR DE SOLOS DE PERCUSSÃO. AF_08/2023 | M3 | 2.47 | 0 |  | 0 | 0 | 0 | 0
9.1.2.24 | ESCAVAÇÃO MANUAL DE VALA COM PROFUNDIDADE MENOR OU IGUAL A 1,30 M. AF_02/2021 | M3 | 2.47 | 0 |  | 0 | 0 | 0 | 0
9.1.3 | INSTALAÇOES DE ESGOTO SANITÁRIO | [5 empty] | 0 | 0 | 0 | Etapa
9.1.3.1 | TUBO, PVC, SOLDÁVEL, DN 25MM, INSTALADO EM RAMAL OU SUB-RAMAL DE ÁGUA - FORNECIMENTO E INSTALAÇÃO. AF_06/2022 | M | 3.24 | 0 |  | 0 | 0 | 0 | 0
9.1.3.2 | TUBO PVC, SERIE NORMAL, ESGOTO PREDIAL, DN 40 MM, FORNECIDO E INSTALADO EM RAMAL DE DESCARGA OU RAMAL DE ESGOTO SANITÁRIO. AF_08/2022 | M | 25.32 | 0 |  | 0 | 0 | 0 | 0
9.1.3.3 | TUBO PVC, SERIE NORMAL, ESGOTO PREDIAL, DN 50 MM, FORNECIDO E INSTALADO EM RAMAL DE DESCARGA OU RAMAL DE ESGOTO SANITÁRIO. AF_08/2022 | M | 18.22 | 0 |  | 0 | 0 | 0 | 0
9.1.3.4 | TUBO PVC, SERIE NORMAL, ESGOTO PREDIAL, DN 100 MM, FORNECIDO E INSTALADO EM RAMAL DE DESCARGA OU RAMAL DE ESGOTO SANITÁRIO. AF_08/2022 | M | 34.65 | 0 |  | 0 | 0 | 0 | 0
9.1.3.5 | TUBO PVC, SERIE NORMAL, ESGOTO PREDIAL, DN 150 MM, FORNECIDO E INSTALADO EM SUBCOLETOR AÉREO DE ESGOTO SANITÁRIO. AF_08/2022 | M | 8 | 0 |  | 0 | 0 | 0 | 0
9.1.3.6 | CAIXA DE GORDURA RETANGULAR, EM CONCRETO PRÉ-MOLDADO, DIMENSÕES INTERNAS: 0,6X0,6M, ALTURA ATÉ 1 M, INCLUSIVE TAMPA - FORNECIMENTO E INSTALAÇÃO | UN | 1 | 0 |  | 0 | 0 | 0 | 0
9.1.3.7 | CAIXA DE INSPEÇÃO RETANGULAR, EM CONCRETO PRÉ-MOLDADO, DIMENSÕES INTERNAS: 0,6X0,6M, ALTURA ATÉ 1 M, INCLUSIVE TAMPA - FORNECIMENTO E INSTALAÇÃO | UN | 1 | 0 |  | 0 | 0 | 0 | 0
9.1.3.8 | GRELHA QUADRADA BRANCA 100 MM COM PORTA GRELHA - FORNECIMENTO E INSTALAÇÃO | UN | 8 | 0 |  | 0 | 0 | 0 | 0
9.1.3.9 | BUCHA DE REDUÇÃO, LONGA, PVC, SOLDÁVEL, DN 40 X 25 MM, INSTALADO EM PRUMADA DE ÁGUA - FORNECIMENTO E INSTALAÇÃO. AF_06/2022 | UN | 4 | 0 |  | 0 | 0 | 0 | 0
9.1.3.10 | CAIXA SIFONADA 100X150X50 COM GRELHA QUADRADA BRANCA, FORNECIDA E INSTALADA EM RAMAL DE DESCARGA OU EM RAMAL DE ESGOTO SANITÁRIO | UN | 8 | 0 |  | 0 | 0 | 0 | 0
9.1.3.11 | CURVA LONGA 90 GRAUS, PVC, SERIE NORMAL, ESGOTO PREDIAL, DN 100 MM, JUNTA ELÁSTICA, FORNECIDO E INSTALADO EM RAMAL DE DESCARGA OU RAMAL DE ESGOTO SANITÁRIO. AF_08/2022 | UN | 1 | 0 |  | 0 | 0 | 0 | 0
9.1.3.12 | JOELHO 45 GRAUS, PVC, SERIE NORMAL, ESGOTO PREDIAL, DN 100 MM, JUNTA ELÁSTICA, FORNECIDO E INSTALADO EM RAMAL DE DESCARGA OU RAMAL DE ESGOTO SANITÁRIO. AF_08/2022 | UN | 14 | 0 |  | 0 | 0 | 0 | 0
9.1.3.13 | JOELHO 45 GRAUS, PVC, SERIE NORMAL, ESGOTO PREDIAL, DN 40 MM, JUNTA SOLDÁVEL, FORNECIDO E INSTALADO EM RAMAL DE DESCARGA OU RAMAL DE ESGOTO SANITÁRIO. AF_08/2022 | UN | 34 | 0 |  | 0 | 0 | 0 | 0
9.1.3.14 | JOELHO 45 GRAUS, PVC, SERIE NORMAL, ESGOTO PREDIAL, DN 50 MM, JUNTA ELÁSTICA, FORNECIDO E INSTALADO EM RAMAL DE DESCARGA OU RAMAL DE ESGOTO SANITÁRIO. AF_08/2022 | UN | 9 | 0 |  | 0 | 0 | 0 | 0
9.1.3.15 | JOELHO 45 GRAUS, PVC, SOLDÁVEL, DN 25MM, INSTALADO EM RAMAL OU SUB-RAMAL DE ÁGUA - FORNECIMENTO E INSTALAÇÃO. AF_06/2022 | UN | 4 | 0 |  | 0 | 0 | 0 | 0
9.1.3.16 | JOELHO 90 GRAUS, PVC, SERIE NORMAL, ESGOTO PREDIAL, DN 100 MM, JUNTA ELÁSTICA, FORNECIDO E INSTALADO EM RAMAL DE DESCARGA OU RAMAL DE ESGOTO SANITÁRIO. AF_08/2022 | UN | 8 | 0 |  | 0 | 0 | 0 | 0
9.1.3.17 | JOELHO 90 GRAUS, PVC, SERIE NORMAL, ESGOTO PREDIAL, DN 40 MM, JUNTA SOLDÁVEL, FORNECIDO E INSTALADO EM RAMAL DE DESCARGA OU RAMAL DE ESGOTO SANITÁRIO. AF_08/2022 | UN | 20 | 0 |  | 0 | 0 | 0 | 0
9.1.3.18 | JOELHO 90 GRAUS, PVC, SERIE NORMAL, ESGOTO PREDIAL, DN 50 MM, JUNTA ELÁSTICA, FORNECIDO E INSTALADO EM RAMAL DE DESCARGA OU RAMAL DE ESGOTO SANITÁRIO. AF_08/2022 | UN | 2 | 0 |  | 0 | 0 | 0 | 0
9.1.3.19 | JOELHO 90 GRAUS, PVC, SOLDÁVEL, DN 25MM, INSTALADO EM RAMAL OU SUB-RAMAL DE ÁGUA - FORNECIMENTO E INSTALAÇÃO. AF_06/2022 | UN | 4 | 0 |  | 0 | 0 | 0 | 0
9.1.3.20 | JOELHO 90 GRAUS COM BUCHA DE LATÃO, PVC, SOLDÁVEL, DN 25MM, X 3/4 INSTALADO EM RAMAL OU SUB-RAMAL DE ÁGUA - FORNECIMENTO E INSTALAÇÃO. AF_06/2022 | UN | 4 | 0 |  | 0 | 0 | 0 | 0
9.1.3.21 | JUNÇÃO SIMPLES, PVC, SERIE NORMAL, ESGOTO PREDIAL, DN 100 X 100 MM, JUNTA ELÁSTICA, FORNECIDO E INSTALADO EM RAMAL DE DESCARGA OU RAMAL DE ESGOTO SANITÁRIO. AF_08/2022 | UN | 7 | 0 |  | 0 | 0 | 0 | 0
9.1.3.22 | JUNÇÃO SIMPLES, PVC, SERIE NORMAL, ESGOTO PREDIAL, DN 100 X 50 MM, JUNTA ELÁSTICA, FORNECIDO E INSTALADO EM RAMAL DE DESCARGA OU RAMAL DE ESGOTO SANITÁRIO. | UN | 8 | 0 |  | 0 | 0 | 0 | 0
9.1.3.23 | JUNÇÃO SIMPLES, PVC, SERIE NORMAL, ESGOTO PREDIAL, DN 100 X 75 MM, JUNTA ELÁSTICA, FORNECIDO E INSTALADO EM RAMAL DE DESCARGA OU RAMAL DE ESGOTO SANITÁRIO. | UN | 2 | 0 |  | 0 | 0 | 0 | 0
9.1.3.24 | LUVA DE CORRER, PVC, SERIE NORMAL, ESGOTO PREDIAL, DN 100 MM, JUNTA ELÁSTICA, FORNECIDO E INSTALADO EM RAMAL DE DESCARGA OU RAMAL DE ESGOTO SANITÁRIO. AF_08/2022 | UN | 2 | 0 |  | 0 | 0 | 0 | 0
9.1.3.25 | LUVA SIMPLES, PVC, SERIE NORMAL, ESGOTO PREDIAL, DN 100 MM, JUNTA ELÁSTICA, FORNECIDO E INSTALADO EM RAMAL DE DESCARGA OU RAMAL DE ESGOTO SANITÁRIO. AF_08/2022 | UN | 1 | 0 |  | 0 | 0 | 0 | 0
9.1.3.26 | LUVA SIMPLES, PVC, SERIE NORMAL, ESGOTO PREDIAL, DN 100 MM, JUNTA ELÁSTICA, FORNECIDO E INSTALADO EM RAMAL DE DESCARGA OU RAMAL DE ESGOTO SANITÁRIO. AF_08/2022 | UN | 29 | 0 |  | 0 | 0 | 0 | 0
9.1.3.27 | LUVA SIMPLES, PVC, SERIE NORMAL, ESGOTO PREDIAL, DN 50 MM, JUNTA ELÁSTICA, FORNECIDO E INSTALADO EM RAMAL DE DESCARGA OU RAMAL DE ESGOTO SANITÁRIO. AF_08/2022 | UN | 20 | 0 |  | 0 | 0 | 0 | 0
9.1.3.28 | LUVA SIMPLES, PVC, SERIE NORMAL, ESGOTO PREDIAL, DN 75 MM, JUNTA ELÁSTICA, FORNECIDO E INSTALADO EM PRUMADA DE ESGOTO SANITÁRIO OU VENTILAÇÃO. AF_08/2022 | UN | 1 | 0 |  | 0 | 0 | 0 | 0
9.1.3.29 | TE, PVC, SERIE NORMAL, ESGOTO PREDIAL, DN 50 X 50 MM, JUNTA ELÁSTICA, FORNECIDO E INSTALADO EM RAMAL DE DESCARGA OU RAMAL DE ESGOTO SANITÁRIO. AF_08/2022 | UN | 9 | 0 |  | 0 | 0 | 0 | 0
9.1.3.30 | TÊ DE INSPEÇÃO, PVC, SERIE NORMAL, ESGOTO PREDIAL, DN 100 X 75 MM - FORNECIMENTO E INSTALAÇÃO | UN | 1 | 0 |  | 0 | 0 | 0 | 0
9.1.3.31 | ESCAVAÇÃO MANUAL DE VALA COM PROFUNDIDADE MENOR OU IGUAL A 1,30 M. AF_02/2021 | M3 | 5.2 | 0 |  | 0 | 0 | 0 | 0
9.1.3.32 | REATERRO MANUAL DE VALAS, COM COMPACTADOR DE SOLOS DE PERCUSSÃO. AF_08/2023 | M3 | 5.2 | 0 |  | 0 | 0 | 0 | 0
9.1.4 | DRENAGEM PLUVIAL | [5 empty] | 0 | 0 | 0 | Etapa
9.1.4.1 | TUBO PVC, SÉRIE R, ÁGUA PLUVIAL, DN 75 MM, FORNECIDO E INSTALADO EM RAMAL DE ENCAMINHAMENTO. AF_06/2022 | M | 13.26 | 0 |  | 0 | 0 | 0 | 0
9.1.4.2 | TUBO PVC, SÉRIE R, ÁGUA PLUVIAL, DN 100 MM, FORNECIDO E INSTALADO EM CONDUTORES VERTICAIS DE ÁGUAS PLUVIAIS. AF_06/2022 | M | 94.35 | 0 |  | 0 | 0 | 0 | 0
9.1.4.3 | TUBO PVC, SÉRIE R, ÁGUA PLUVIAL, DN 150 MM, FORNECIDO E INSTALADO EM RAMAL DE ENCAMINHAMENTO. AF_06/2022 | M | 32.4 | 0 |  | 0 | 0 | 0 | 0
9.1.4.4 | CAIXA DE PASSAGEM COM GRELHA, 30X30CM - FORNECIMENTO E INSTALAÇÃO | UN | 1 | 0 |  | 0 | 0 | 0 | 0
9.1.4.5 | CAIXA ENTERRADA HIDRÁULICA RETANGULAR DE PASSAGEM, EM CONCRETO PRÉ-MOLDADO, DIMENSÕES INTERNAS: 0,6 X0,6M, INCLUSIVE GRELHA - FORNECIMENTO E INSTALAÇÃO | UN | 2 | 0 |  | 0 | 0 | 0 | 0
9.1.4.6 | CAIXA ENTERRADA HIDRÁULICA RETANGULAR DE PASSAGEM, EM CONCRETO PRÉ-MOLDADO, DIMENSÕES INTERNAS: 0,6 X0,6M, ALTURA ATÉ 1,5M - FORNECIMENTO E INSTALAÇÃO | UN | 1 | 0 |  | 0 | 0 | 0 | 0
9.1.4.7 | JOELHO 45 GRAUS, PVC, SERIE R, ÁGUA PLUVIAL, DN 100 MM, JUNTA ELÁSTICA, FORNECIDO E INSTALADO EM RAMAL DE ENCAMINHAMENTO. AF_06/2022 | UN | 8 | 0 |  | 0 | 0 | 0 | 0
9.1.4.8 | JOELHO 90 GRAUS, PVC, SERIE R, ÁGUA PLUVIAL, DN 100 MM, JUNTA ELÁSTICA, FORNECIDO E INSTALADO EM CONDUTORES VERTICAIS DE ÁGUAS PLUVIAIS. AF_06/2022 | UN | 8 | 0 |  | 0 | 0 | 0 | 0
9.1.4.9 | LUVA SIMPLES, PVC, SERIE R, ÁGUA PLUVIAL, DN 100 MM, JUNTA ELÁSTICA, FORNECIDO E INSTALADO EM CONDUTORES VERTICAIS DE ÁGUAS PLUVIAIS. AF_06/2022 | UN | 13 | 0 |  | 0 | 0 | 0 | 0
9.1.4.10 | TE, PVC, SÉRIE NORMAL, ESGOTO PREDIAL, DN 100 X 50 MM, JUNTA ELÁSTICA, FORNECIDO E INSTALADO EM PRUMADA DE ESGOTO SANITÁRIO OU VENTILAÇÃO. AF_08/2022 | UN | 2 | 0 |  | 0 | 0 | 0 | 0
9.1.4.11 | TÊ, PVC, SÉRIE NORMAL, ESGOTO PREDIAL, DN 75 X 50 MM, JUNTA ELÁSTICA, FORNECIDO E INSTALADO EM PRUMADA DE ESGOTO SANITÁRIO OU VENTILAÇÃO | UN | 1 | 0 |  | 0 | 0 | 0 | 0
9.1.4.12 | ESCAVAÇÃO MANUAL DE VALA COM PROFUNDIDADE MENOR OU IGUAL A 1,30 M. AF_02/2021 | M3 | 9.87 | 0 |  | 0 | 0 | 0 | 0
9.1.4.13 | REATERRO MANUAL DE VALAS, COM COMPACTADOR DE SOLOS DE PERCUSSÃO. AF_08/2023 | M3 | 9.87 | 0 |  | 0 | 0 | 0 | 0
9.1.5 | DRENOS AR-CONDICIONADO | [5 empty] | 0 | 0 | 0 | Etapa
9.1.5.1 | TUBO, PVC, SOLDÁVEL, DN 25MM, INSTALADO EM RAMAL OU SUB-RAMAL DE ÁGUA - FORNECIMENTO E INSTALAÇÃO. AF_06/2022 | M | 75.2 | 0 |  | 0 | 0 | 0 | 0
9.1.5.2 | TUBO PVC, SERIE NORMAL, ESGOTO PREDIAL, DN 40 MM, FORNECIDO E INSTALADO EM RAMAL DE DESCARGA OU RAMAL DE ESGOTO SANITÁRIO. AF_08/2022 | M | 159.91 | 0 |  | 0 | 0 | 0 | 0
9.1.5.3 | TUBO PVC, SERIE NORMAL, ESGOTO PREDIAL, DN 50 MM, FORNECIDO E INSTALADO EM RAMAL DE DESCARGA OU RAMAL DE ESGOTO SANITÁRIO. AF_08/2022 | M | 20.76 | 0 |  | 0 | 0 | 0 | 0
9.1.5.4 | TUBO PVC, SERIE NORMAL, ESGOTO PREDIAL, DN 100 MM, FORNECIDO E INSTALADO EM RAMAL DE DESCARGA OU RAMAL DE ESGOTO SANITÁRIO. AF_08/2022 | M | 2.26 | 0 |  | 0 | 0 | 0 | 0
9.1.5.5 | BUCHA DE REDUÇÃO, LONGA, PVC, SOLDÁVEL, DN 40 X 25 MM, INSTALADO EM PRUMADA DE ÁGUA - FORNECIMENTO E INSTALAÇÃO. AF_06/2022 | UN | 32 | 0 |  | 0 | 0 | 0 | 0
9.1.5.6 | CAIXA DE PASSAGEM SPLIT COM DRENO CENTRAL 39X22X6CM - FORNECIMENTO E INSTALAÇÃO | UN | 32 | 0 |  | 0 | 0 | 0 | 0
9.1.5.7 | CAIXA SIFONADA, PVC, DN 100 X 100 X 50 MM, FORNECIDA E INSTALADA EM RAMAIS DE ENCAMINHAMENTO DE ÁGUA PLUVIAL. AF_06/2022 | UN | 6 | 0 |  | 0 | 0 | 0 | 0
9.1.5.8 | CAP, PVC, SÉRIE NORMAL, ESGOTO PREDIAL, DN 100 MM, JUNTA ELÁSTICA, FORNECIDO E INSTALADO EM SUBCOLETOR AÉREO DE ESGOTO SANITÁRIO. AF_08/2022 | UN | 6 | 0 |  | 0 | 0 | 0 | 0
9.1.5.9 | JOELHO 45 GRAUS, PVC, SERIE NORMAL, ESGOTO PREDIAL, DN 40 MM, JUNTA SOLDÁVEL, FORNECIDO E INSTALADO EM RAMAL DE DESCARGA OU RAMAL DE ESGOTO SANITÁRIO. AF_08/2022 | UN | 65 | 0 |  | 0 | 0 | 0 | 0
9.1.5.10 | JOELHO 45 GRAUS, PVC, SERIE NORMAL, ESGOTO PREDIAL, DN 50 MM, JUNTA ELÁSTICA, FORNECIDO E INSTALADO EM RAMAL DE DESCARGA OU RAMAL DE ESGOTO SANITÁRIO. AF_08/2022 | UN | 8 | 0 |  | 0 | 0 | 0 | 0
9.1.5.11 | JOELHO 45 GRAUS, PVC, SOLDÁVEL, DN 25MM, INSTALADO EM RAMAL OU SUB-RAMAL DE ÁGUA - FORNECIMENTO E INSTALAÇÃO. AF_06/2022 | UN | 20 | 0 |  | 0 | 0 | 0 | 0
9.1.5.12 | JOELHO 90 GRAUS, PVC, SERIE NORMAL, ESGOTO PREDIAL, DN 40 MM, JUNTA SOLDÁVEL, FORNECIDO E INSTALADO EM RAMAL DE DESCARGA OU RAMAL DE ESGOTO SANITÁRIO. AF_08/2022 | UN | 63 | 0 |  | 0 | 0 | 0 | 0
9.1.5.13 | JOELHO 90 GRAUS, PVC, SERIE NORMAL, ESGOTO PREDIAL, DN 50 MM, JUNTA ELÁSTICA, FORNECIDO E INSTALADO EM RAMAL DE DESCARGA OU RAMAL DE ESGOTO SANITÁRIO. AF_08/2022 | UN | 3 | 0 |  | 0 | 0 | 0 | 0
9.1.5.14 | JUNÇÃO SIMPLES, PVC, SERIE NORMAL, ESGOTO PREDIAL, DN 40 MM, JUNTA SOLDÁVEL, FORNECIDO E INSTALADO EM RAMAL DE DESCARGA OU RAMAL DE ESGOTO SANITÁRIO. AF_08/2022 | UN | 20 | 0 |  | 0 | 0 | 0 | 0
9.1.5.15 | LUVA SIMPLES, PVC, SERIE NORMAL, ESGOTO PREDIAL, DN 50 MM, JUNTA ELÁSTICA, FORNECIDO E INSTALADO EM RAMAL DE DESCARGA OU RAMAL DE ESGOTO SANITÁRIO. AF_08/2022 | UN | 10 | 0 |  | 0 | 0 | 0 | 0
9.1.5.16 | LUVA SOLDÁVEL E COM ROSCA, PVC, SOLDÁVEL, DN 25MM X 3/4 , INSTALADO EM RAMAL OU SUB-RAMAL DE ÁGUA - FORNECIMENTO E INSTALAÇÃO. AF_06/2022 | UN | 32 | 0 |  | 0 | 0 | 0 | 0
9.1.5.17 | ESCAVAÇÃO MANUAL DE VALA COM PROFUNDIDADE MENOR OU IGUAL A 1,30 M. AF_02/2021 | M3 | 7.59 | 0 |  | 0 | 0 | 0 | 0
9.1.5.18 | REATERRO MANUAL DE VALAS, COM COMPACTADOR DE SOLOS DE PERCUSSÃO. AF_08/2023 | M3 | 7.59 | 0 |  | 0 | 0 | 0 | 0
9.1.6 | VENTILAÇÃO DE ESGOTO SANITÁRIO | [5 empty] | 0 | 0 | 0 | Etapa
9.1.6.1 | TUBO PVC, SERIE NORMAL, ESGOTO PREDIAL, DN 50 MM, FORNECIDO E INSTALADO EM RAMAL DE DESCARGA OU RAMAL DE ESGOTO SANITÁRIO. AF_08/2022 | M | 21.15 | 0 |  | 0 | 0 | 0 | 0
9.1.6.2 | TUBO PVC, SERIE NORMAL, ESGOTO PREDIAL, DN 75 MM, FORNECIDO E INSTALADO EM PRUMADA DE ESGOTO SANITÁRIO OU VENTILAÇÃO. AF_08/2022 | M | 6.51 | 0 |  | 0 | 0 | 0 | 0
9.1.6.3 | TUBO PVC, SERIE NORMAL, ESGOTO PREDIAL, DN 100 MM, FORNECIDO E INSTALADO EM RAMAL DE DESCARGA OU RAMAL DE ESGOTO SANITÁRIO. AF_08/2022 | M | 4.85 | 0 |  | 0 | 0 | 0 | 0
9.1.6.4 | JOELHO 45 GRAUS, PVC, SERIE NORMAL, ESGOTO PREDIAL, DN 50 MM, JUNTA ELÁSTICA, FORNECIDO E INSTALADO EM RAMAL DE DESCARGA OU RAMAL DE ESGOTO SANITÁRIO. AF_08/2022 | UN | 11 | 0 |  | 0 | 0 | 0 | 0
9.1.6.5 | JOELHO 45 GRAUS, PVC, SERIE NORMAL, ESGOTO PREDIAL, DN 75 MM, JUNTA ELÁSTICA, FORNECIDO E INSTALADO EM PRUMADA DE ESGOTO SANITÁRIO OU VENTILAÇÃO. AF_08/2022 | UN | 1 | 0 |  | 0 | 0 | 0 | 0
9.1.6.6 | JOELHO 90 GRAUS, PVC, SERIE NORMAL, ESGOTO PREDIAL, DN 100 MM, JUNTA ELÁSTICA, FORNECIDO E INSTALADO EM RAMAL DE DESCARGA OU RAMAL DE ESGOTO SANITÁRIO. AF_08/2022 | UN | 2 | 0 |  | 0 | 0 | 0 | 0
9.1.6.7 | JOELHO 90 GRAUS, PVC, SERIE NORMAL, ESGOTO PREDIAL, DN 50 MM, JUNTA ELÁSTICA, FORNECIDO E INSTALADO EM RAMAL DE DESCARGA OU RAMAL DE ESGOTO SANITÁRIO. AF_08/2022 | UN | 15 | 0 |  | 0 | 0 | 0 | 0
9.1.6.8 | JUNÇÃO DE REDUCAO INVERTIDA, PVC, SÉRIE NORMAL, ESGOTO PREDIAL, DN 100 X 75 MM, JUNTA ELÁSTICA, FORNECIDO E INSTALADO EM PRUMADA DE ESGOTO SANITÁRIO OU VENTILAÇÃO. AF_08/2022 | UN | 1 | 0 |  | 0 | 0 | 0 | 0
9.1.6.9 | JUNÇÃO INVERTIDA, PVC, SÉRIE NORMAL, ESGOTO PREDIAL, DN 75 X 75 MM, JUNTA ELÁSTICA, FORNECIDO E INSTALADO EM PRUMADA DE ESGOTO SANITÁRIO OU VENTILAÇÃO. | UN | 2 | 0 |  | 0 | 0 | 0 | 0
9.1.6.10 | JUNÇÃO SIMPLES, PVC, SERIE NORMAL, ESGOTO PREDIAL, DN 50 X 50 MM, JUNTA ELÁSTICA, FORNECIDO E INSTALADO EM PRUMADA DE ESGOTO SANITÁRIO OU VENTILAÇÃO. AF_08/2022 | UN | 2 | 0 |  | 0 | 0 | 0 | 0
9.1.6.11 | JUNÇÃO SIMPLES, PVC, SERIE NORMAL, ESGOTO PREDIAL, DN 75 X 50 MM, JUNTA ELÁSTICA, FORNECIDO E INSTALADO EM PRUMADA DE ESGOTO SANITÁRIO OU VENTILAÇÃO | UN | 3 | 0 |  | 0 | 0 | 0 | 0
9.1.6.12 | LUVA DE CORRER, PVC, SERIE NORMAL, ESGOTO PREDIAL, DN 100 MM, JUNTA ELÁSTICA, FORNECIDO E INSTALADO EM RAMAL DE DESCARGA OU RAMAL DE ESGOTO SANITÁRIO. AF_08/2022 | UN | 1 | 0 |  | 0 | 0 | 0 | 0
9.1.6.13 | LUVA DE CORRER, PVC, SERIE NORMAL, ESGOTO PREDIAL, DN 50 MM, JUNTA ELÁSTICA, FORNECIDO E INSTALADO EM PRUMADA DE ESGOTO SANITÁRIO OU VENTILAÇÃO. AF_08/2022 | UN | 1 | 0 |  | 0 | 0 | 0 | 0
9.1.6.14 | LUVA DE CORRER, PVC, SERIE NORMAL, ESGOTO PREDIAL, DN 75 MM, JUNTA ELÁSTICA, FORNECIDO E INSTALADO EM PRUMADA DE ESGOTO SANITÁRIO OU VENTILAÇÃO. AF_08/2022 | UN | 2 | 0 |  | 0 | 0 | 0 | 0
9.1.6.15 | LUVA SIMPLES, PVC, SERIE NORMAL, ESGOTO PREDIAL, DN 100 MM, JUNTA ELÁSTICA, FORNECIDO E INSTALADO EM RAMAL DE DESCARGA OU RAMAL DE ESGOTO SANITÁRIO. AF_08/2022 | UN | 3 | 0 |  | 0 | 0 | 0 | 0
9.1.6.16 | LUVA SIMPLES, PVC, SERIE NORMAL, ESGOTO PREDIAL, DN 50 MM, JUNTA ELÁSTICA, FORNECIDO E INSTALADO EM RAMAL DE DESCARGA OU RAMAL DE ESGOTO SANITÁRIO. AF_08/2022 | UN | 16 | 0 |  | 0 | 0 | 0 | 0
9.1.6.17 | LUVA SIMPLES, PVC, SERIE NORMAL, ESGOTO PREDIAL, DN 75 MM, JUNTA ELÁSTICA, FORNECIDO E INSTALADO EM PRUMADA DE ESGOTO SANITÁRIO OU VENTILAÇÃO. AF_08/2022 | UN | 6 | 0 |  | 0 | 0 | 0 | 0
9.1.6.18 | REDUÇÃO EXCÊNTRICA, PVC, SERIE R, ÁGUA PLUVIAL, DN 75 X 50 MM, JUNTA ELÁSTICA, FORNECIDO E INSTALADO EM RAMAL DE ENCAMINHAMENTO. AF_06/2022 | UN | 1 | 0 |  | 0 | 0 | 0 | 0
9.1.6.19 | TE, PVC, SERIE NORMAL, ESGOTO PREDIAL, DN 50 X 50 MM, JUNTA ELÁSTICA, FORNECIDO E INSTALADO EM RAMAL DE DESCARGA OU RAMAL DE ESGOTO SANITÁRIO. AF_08/2022 | UN | 3 | 0 |  | 0 | 0 | 0 | 0
9.1.6.20 | TERMINAL DE VENTILAÇÃO, PVC, SÉRIE NORMAL, ESGOTO PREDIAL, DN 100 MM, JUNTA SOLDÁVEL, FORNECIDO E INSTALADO EM PRUMADA DE ESGOTO SANITÁRIO OU VENTILAÇÃO. AF_08/2022 | UN | 1 | 0 |  | 0 | 0 | 0 | 0
9.1.6.21 | REATERRO MANUAL DE VALAS, COM COMPACTADOR DE SOLOS DE PERCUSSÃO. AF_08/2023 | M3 | 0.87 | 0 |  | 0 | 0 | 0 | 0
9.1.6.22 | ESCAVAÇÃO MANUAL DE VALA COM PROFUNDIDADE MENOR OU IGUAL A 1,30 M. AF_02/2021 | M3 | 0.87 | 0 |  | 0 | 0 | 0 | 0
9.1.7 | SISTEMA DE BOMBAS | [5 empty] | 0 | 0 | 0 | Etapa
9.1.7.1 | BOMBA CENTRÍFUGA, 3/4 CV - FORNECIMENTO E INSTALAÇÃO | UN | 2 | 0 |  | 0 | 0 | 0 | 0
9.1.7.2 | QUADRO DE COMANDO COM REVESAMENTO DE MOTORES E BOMBAS - FORNECIMENTO E INSTALAÇÃO | UN | 1 | 0 |  | 0 | 0 | 0 | 0
9.2 | INSTALACÕES ELÉTRICAS | [8 empty] | Etapa
9.2.1 | DISJUNTORES | [5 empty] | 0 | 0 | 0 | Etapa
9.2.1.1 | DISJUNTOR TERMOMAGNÉTICO TRIPOLAR , CORRENTE NOMINAL DE 125A - FORNECIMENTO E INSTALAÇÃO. AF_10/2020 | UN | 1 | 0 |  | 0 | 0 | 0 | 0
9.2.1.2 | DISJUNTOR TERMOMAGNÉTICO TRIPOLAR , CORRENTE NOMINAL DE 125A - FORNECIMENTO E INSTALAÇÃO. AF_10/2020 | UN | 1 | 0 |  | 0 | 0 | 0 | 0
9.2.1.3 | DISJUNTOR TRIPOLAR TIPO DIN, CORRENTE NOMINAL DE 25A - FORNECIMENTO E INSTALAÇÃO. AF_10/2020 | UN | 2 | 0 |  | 0 | 0 | 0 | 0
9.2.1.4 | DISJUNTOR TRIPOLAR TIPO DIN, CORRENTE NOMINAL DE 50A - FORNECIMENTO E INSTALAÇÃO. AF_10/2020 | UN | 4 | 0 |  | 0 | 0 | 0 | 0
9.2.1.5 | DISJUNTOR TRIPOLAR TIPO DIN, CORRENTE NOMINAL DE 63A - FORNECIMENTO E INSTALAÇÃO | UN | 2 | 0 |  | 0 | 0 | 0 | 0
9.2.1.6 | DISJUNTOR MONOPOLAR TIPO DIN, CORRENTE NOMINAL DE 16A - FORNECIMENTO E INSTALAÇÃO. AF_10/2020 | UN | 78 | 0 |  | 0 | 0 | 0 | 0
9.2.1.7 | DISPOSITIVO DPS CLASSE II, 1 POLO, TENSAO MAXIMA DE 275 V, CORRENTE MAXIMA DE*80*KA (TIPO AC) - FORNECIMENTO E INSTALAÇÃO | UN | 4 | 0 |  | 0 | 0 | 0 | 0
9.2.1.8 | DISPOSITIVO DR, 2 POLOS, SENSIBILIDADE DE 30 MA, CORRENTE DE 25 A, TIPO AC - FORNECIMENTO E INSTALAÇÃO. AF_04/2016 | UN | 27 | 0 |  | 0 | 0 | 0 | 0
9.2.2 | ELETRODUTOS, ELETROCALHAS E ACESSÓRIOS | [5 empty] | 0 | 0 | 0 | Etapa
9.2.2.1 | CAIXA RETANGULAR 4" X 2" MÉDIA (1,30 M DO PISO), PVC, INSTALADA EM PAREDE - FORNECIMENTO E INSTALAÇÃO. AF_03/2023 | UN | 61 | 0 |  | 0 | 0 | 0 | 0
9.2.2.2 | CAIXA RETANGULAR 4" X 2" MÉDIA (1,30 M DO PISO), PVC, INSTALADA EM PAREDE - FORNECIMENTO E INSTALAÇÃO. AF_03/2023 | UN | 162 | 0 |  | 0 | 0 | 0 | 0
9.2.2.3 | CAIXA RETANGULAR 4" X 4" MÉDIA (1,30 M DO PISO), PVC, INSTALADA EM PAREDE - FORNECIMENTO E INSTALAÇÃO. AF_03/2023 | UN | 61 | 0 |  | 0 | 0 | 0 | 0
9.2.2.4 | CURVA PVC 90 GRAUS SOLDÁVEL PARA ELETRODUTO SOLDÁVEL 3/4" - FORNECIMENTO E INSTALAÇÃO | UN | 18 | 0 |  | 0 | 0 | 0 | 0
9.2.2.5 | ELETRODUTO FLEXÍVEL CORRUGADO REFORÇADO, PVC, DN 32 MM (1"), PARA CIRCUITOS TERMINAIS, INSTALADO EM FORRO - FORNECIMENTO E INSTALAÇÃO. AF_03/2023_PA | M | 41.78 | 0 |  | 0 | 0 | 0 | 0
9.2.2.6 | ELETRODUTO FLEXÍVEL CORRUGADO REFORÇADO, PVC, DN 25 MM (3/4"), PARA CIRCUITOS TERMINAIS, INSTALADO EM FORRO - FORNECIMENTO E INSTALAÇÃO. AF_03/2023_PA | M | 1504.43 | 0 |  | 0 | 0 | 0 | 0
9.2.2.7 | ELETRODUTO FLEXÍVEL CORRUGADO, PEAD, DN 63 (2"), PARA REDE ENTERRADA DE DISTRIBUIÇÃO DE ENERGIA ELÉTRICA - FORNECIMENTO E INSTALAÇÃO. AF_12/2021 | M | 38.31 | 0 |  | 0 | 0 | 0 | 0
9.2.2.8 | TAMPA CEGA P/CONDULETE CAIXA 4" X 2"- FORNECIMENTO E INSTALAÇÃO | UN | 8 | 0 |  | 0 | 0 | 0 | 0
9.2.2.9 | CONECTOR UNIDUT RETO 3/4" PARA CONDULETE - FORNECIMENTO E INSTALAÇÃO. | UN | 5 | 0 |  | 0 | 0 | 0 | 0
9.2.2.10 | CONDULETE DE ALUMÍNIO, TIPO X, PARA ELETRODUTO DE AÇO GALVANIZADO DN 25 MM (1''), APARENTE - FORNECIMENTO E INSTALAÇÃO. AF_10/2022 | UN | 1 | 0 |  | 0 | 0 | 0 | 0
9.2.2.11 | CONDULETE DE PVC, TIPO X, PARA ELETRODUTO DE PVC SOLDÁVEL DN 25 MM (3/4"), APARENTE - FORNECIMENTO E INSTALAÇÃO. AF_10/2022 | UN | 8 | 0 |  | 0 | 0 | 0 | 0
9.2.2.12 | CONDULETE DE PVC, TIPO X, PARA ELETRODUTO DE PVC SOLDÁVEL DN 25 MM (3/4"), APARENTE - FORNECIMENTO E INSTALAÇÃO. AF_10/2022 | UN | 14 | 0 |  | 0 | 0 | 0 | 0
9.2.2.13 | CONDULETE DE PVC, TIPO X, PARA ELETRODUTO DE PVC SOLDÁVEL DN 25 MM (3/4"), APARENTE - FORNECIMENTO E INSTALAÇÃO. AF_10/2022 | UN | 17 | 0 |  | 0 | 0 | 0 | 0
9.2.2.14 | SAÍDA DUPLA PARA ELETRODUTO 3/4", EM AÇO GALVANIZADO, CHAPA 18, NA COR BRANCA - FORNECIMENTO E INSTALAÇÃO. | UN | 12 | 0 |  | 0 | 0 | 0 | 0
9.2.2.15 | LUVA PARA ELETRODUTO, PVC, SOLDÁVEL, DN 25 MM (3/4") - FORNECIMENTO E INSTALAÇÃO | UN | 30 | 0 |  | 0 | 0 | 0 | 0
9.2.2.16 | ELETRODUTO RÍGIDO SOLDÁVEL, PVC, DN 25 MM (3/4") APARENTE, FIXADO COM ABRAÇADEIRAS TIPO D - FORNECIMENTO E INSTALAÇÃO | M | 47.53 | 0 |  | 0 | 0 | 0 | 0
9.2.2.17 | TALA PLANA PERFURADA, PARA PERFILADO 38X38MM, EM AÇO GALVANIZADO, NA COR BRANCA - FORNECIMENTO E INSTALAÇÃO | UN | 162 | 0 |  | 0 | 0 | 0 | 0
9.2.2.18 | TERMINAL DE ACABAMENTO PARA PERFILADO 38X38MM, EM AÇO GALVANIZADO, NA COR BRANCA - FORNECIMENTO E INSTALAÇÃO | UN | 17 | 0 |  | 0 | 0 | 0 | 0
9.2.2.19 | JUNÇÃO "T" PARA PERFILADO PERFURADO 38X38MM, EM AÇO GALVANIZADO, NA COR BRANCA - FORNECIMENTO E INSTALAÇÃO | UN | 2 | 0 |  | 0 | 0 | 0 | 0
9.2.2.20 | FORNECIMENTO E INSTALAÇÃO DE PERFILADO PERFURADO GALVANIZADO A FOGO 38X38MM , CHAPA 18, NA COR BRANCA | M | 53.84 | 0 |  | 0 | 0 | 0 | 0
9.2.2.21 | ESCAVAÇÃO MANUAL DE VALA COM PROFUNDIDADE MENOR OU IGUAL A 1,30 M. AF_02/2021 | M3 | 6.57 | 0 |  | 0 | 0 | 0 | 0
9.2.2.22 | REATERRO MANUAL DE VALAS, COM COMPACTADOR DE SOLOS DE PERCUSSÃO. AF_08/2023 | M3 | 6.57 | 0 |  | 0 | 0 | 0 | 0
9.2.3 | CAIXAS E QUADROS DE DISTRIBUIÇÃO | [5 empty] | 0 | 0 | 0 | Etapa
9.2.3.1 | QUADRO DE DISTRIBUIÇÃO DE ENERGIA EM CHAPA DE AÇO GALVANIZADO, DE EMBUTIR, COM BARRAMENTO TRIFÁSICO, PARA 40 DISJUNTORES DIN 150A - FORNECIMENTO E INSTALAÇÃO. | UN | 3 | 0 |  | 0 | 0 | 0 | 0
9.2.3.2 | QUADRO DE DISTRIBUIÇÃO DE ENERGIA EM CHAPA DE AÇO GALVANIZADO, DE EMBUTIR, COM BARRAMENTO TRIFÁSICO, PARA 70 DISJUNTORES DIN 150A - FORNECIMENTO E INSTALAÇÃO. | UN | 2 | 0 |  | 0 | 0 | 0 | 0
9.2.3.3 | QUADRO DE DISTRIBUIÇÃO DE ENERGIA EM PVC, DE EMBUTIR/SOBREPOR, SEM BARRAMENTO, PARA 6 DISJUNTORES - FORNECIMENTO E INSTALAÇÃO. | UN | 2 | 0 |  | 0 | 0 | 0 | 0
9.2.3.4 | CAIXA ENTERRADA ELÉTRICA RETANGULAR, EM CONCRETO PRÉ-MOLDADO, FUNDO COM BRITA, DIMENSÕES INTERNAS: 0,3X0,3X0,3 M. AF_12/2020 | UN | 1 | 0 |  | 0 | 0 | 0 | 0
9.2.4 | INTERRUPTORES E TOMADAS | [5 empty] | 0 | 0 | 0 | Etapa
9.2.4.1 | CAIXA DE TOMADA PARA PERFILADO 38X38- FORNECIMENTO E INSTALAÇÃO | UN | 14 | 0 |  | 0 | 0 | 0 | 0
9.2.4.2 | CABO MÚLTIPLO TIPO PP, ATOX, ISOL. 1KV, 3X1,5MM² (RABICHO SOBRE O FORRO A PARTIR DOS PERFILADOS / ELETROCALHAS ATÉ AS LUMINÁRIAS) - FORNECIMENTO E INSTALAÇÃO | UN | 14 | 0 |  | 0 | 0 | 0 | 0
9.2.4.3 | CAIXA DE TOMADA PARA PERFILADO 38X38- FORNECIMENTO E INSTALAÇÃO | UN | 14 | 0 |  | 0 | 0 | 0 | 0
9.3 | INSTALAÇÕES DE LÓGICA | [8 empty] | Etapa
9.3.1 | ELETRODUTOS, ELETROCALHAS E ACESSÓRIOS | [5 empty] | 0 | 0 | 0 | Etapa
9.3.1.1 | CAIXA RETANGULAR 4" X 2" MÉDIA (1,30 M DO PISO), PVC, INSTALADA EM PAREDE - FORNECIMENTO E INSTALAÇÃO. AF_03/2023 | UN | 42 | 0 |  | 0 | 0 | 0 | 0
9.3.1.2 | CAIXA RETANGULAR 4" X 4" MÉDIA (1,30 M DO PISO), PVC, INSTALADA EM PAREDE - FORNECIMENTO E INSTALAÇÃO. AF_03/2023 | UN | 2 | 0 |  | 0 | 0 | 0 | 0
9.3.1.3 | CURVA PVC 90 GRAUS SOLDÁVEL PARA ELETRODUTO SOLDÁVEL 1" - FORNECIMENTO E INSTALAÇÃO | UN | 2 | 0 |  | 0 | 0 | 0 | 0
9.3.1.4 | CURVA PVC 90 GRAUS SOLDÁVEL PARA ELETRODUTO SOLDÁVEL 3/4" - FORNECIMENTO E INSTALAÇÃO | UN | 2 | 0 |  | 0 | 0 | 0 | 0
9.3.1.5 | ELETRODUTO FLEXÍVEL CORRUGADO REFORÇADO, PVC, DN 32 MM (1"), PARA CIRCUITOS TERMINAIS, INSTALADO EM FORRO - FORNECIMENTO E INSTALAÇÃO. AF_03/2023_PA | M | 7.42 | 0 |  | 0 | 0 | 0 | 0
9.3.1.6 | ELETRODUTO FLEXÍVEL CORRUGADO REFORÇADO, PVC, DN 25 MM (3/4"), PARA CIRCUITOS TERMINAIS, INSTALADO EM FORRO - FORNECIMENTO E INSTALAÇÃO. AF_03/2023_PA | M | 165.49 | 0 |  | 0 | 0 | 0 | 0
9.3.1.7 | CONDULETE DE PVC, TIPO X, PARA ELETRODUTO DE PVC SOLDÁVEL DN 25 MM (3/4"), APARENTE - FORNECIMENTO E INSTALAÇÃO. AF_10/2022 | UN | 50 | 0 |  | 0 | 0 | 0 | 0
9.3.1.8 | CURVA HORIZONTAL 90° PARA ELETROCALHA PERFURADA 50X50MM, EM AÇO GALVANIZADO, CHAPA 18 - FORNECIMENTO E INSTALAÇÃO | UN | 15 | 0 |  | 0 | 0 | 0 | 0
9.3.1.9 | ELETROCALHA PERFURADA GALVANIZADA A FOGO 50X50MM, CHAPA 18 - FORNECIMENTO E INSTALAÇÃO | M | 179.63 | 0 |  | 0 | 0 | 0 | 0
9.3.1.10 | TALA PLANA PERFURADA 50MM PARA ELETROCALHA METÁLICA, NA COR BRANCA - FORNECIMENTO E INSTALAÇÃO | UN | 78 | 0 |  | 0 | 0 | 0 | 0
9.3.1.11 | TALA PLANA PERFURADA 50MM PARA ELETROCALHA METÁLICA, NA COR BRANCA - FORNECIMENTO E INSTALAÇÃO | UN | 156 | 0 |  | 0 | 0 | 0 | 0
9.3.1.12 | SAÍDA DUPLA PARA ELETRODUTO 3/4", EM AÇO GALVANIZADO, CHAPA 18, NA COR BRANCA - FORNECIMENTO E INSTALAÇÃO. | UN | 43 | 0 |  | 0 | 0 | 0 | 0
9.3.1.13 | SUPORTE VERTICAL PARA ELETROCALHA LISA OU PERFURADA (50X50MM) EM AÇO GALVANIZADO, NA COR BRANCA - FORNECIMENTO E INSTALAÇÃO | UN | 160 | 0 |  | 0 | 0 | 0 | 0
9.3.1.14 | TERMINAL PARA ELETROCALHA PERFURADA 50X50MM, EM AÇO GALVANIZADO, CHAPA 18, NA COR BRANCA - FORNECIMENTO E INSTALAÇÃO | UN | 10 | 0 |  | 0 | 0 | 0 | 0
9.3.1.15 | TE HORIZONTAL 90? PARA ELETROCALHA 50X50MM, NA COR BRANCA - FORNECIMENTO E INSTALAÇÃO | UN | 6 | 0 |  | 0 | 0 | 0 | 0
9.3.1.16 | LUVA PARA ELETRODUTO, PVC, SOLDÁVEL, DN 32 MM (1") - FORNECIMENTO E INSTALAÇÃO | UN | 9 | 0 |  | 0 | 0 | 0 | 0
9.3.1.17 | LUVA PARA ELETRODUTO, PVC, SOLDÁVEL, DN 25 MM (3/4") - FORNECIMENTO E INSTALAÇÃO | UN | 82 | 0 |  | 0 | 0 | 0 | 0
9.3.1.18 | ELETRODUTO RÍGIDO SOLDÁVEL, PVC, DN 32 MM (1") APARENTE, FIXADO COM ABRAÇADEIRAS TIPO D - FORNECIMENTO E INSTALAÇÃO | M | 16.55 | 0 |  | 0 | 0 | 0 | 0
9.3.1.19 | ELETRODUTO RÍGIDO SOLDÁVEL, PVC, DN 25 MM (3/4") APARENTE, FIXADO COM ABRAÇADEIRAS TIPO D - FORNECIMENTO E INSTALAÇÃO | M | 163.74 | 0 |  | 0 | 0 | 0 | 0
9.3.1.20 | ELETRODUTO RÍGIDO SOLDÁVEL, PVC, DN 25 MM (3/4"), APARENTE - FORNECIMENTO E INSTALAÇÃO. AF_10/2022_PS | M | 50 | 0 |  | 0 | 0 | 0 | 0
9.3.1.21 | LUVA PARA ELETRODUTO, PVC, SOLDÁVEL, DN 25 MM (3/4") - FORNECIMENTO E INSTALAÇÃO | UN | 17 | 0 |  | 0 | 0 | 0 | 0
9.3.1.22 | CONDULETE DE PVC, TIPO X, PARA ELETRODUTO DE PVC SOLDÁVEL DN 25 MM (3/4"), APARENTE - FORNECIMENTO E INSTALAÇÃO. AF_10/2022 | UN | 5 | 0 |  | 0 | 0 | 0 | 0
9.3.2 | QUADROS DE COMUNICAÇÃO E ACESSÓRIOS | [5 empty] | 0 | 0 | 0 | Etapa
9.3.2.1 | CAIXA DE PASSAGEM PARA TELEFONE 15X15X10CM (SOBREPOR), FORNECIMENTO E INSTALACAO. AF_11/2019 | UN | 1 | 0 |  | 0 | 0 | 0 | 0
9.3.2.2 | ESPELHO / PLACA CEGA 4" X 2", PARA TOMADAS E INTERRUPTORES - FORNECIMENTO E INSTALAÇÃO. | UN | 4 | 0 |  | 0 | 0 | 0 | 0
9.3.2.3 | ESPELHO / PLACA CEGA 4" X 4", PARA TOMADAS E INTERRUPTORES - FORNECIMENTO E INSTALAÇÃO. | UN | 2 | 0 |  | 0 | 0 | 0 | 0
9.3.2.4 | CONECTOR UNIDUT RETO 3/4" PARA CONDULETE - FORNECIMENTO E INSTALAÇÃO. | UN | 53 | 0 |  | 0 | 0 | 0 | 0
9.3.3 | TOMADAS DE DADOS E ACESSÓRIOS | [5 empty] | 0 | 0 | 0 | Etapa
9.3.3.1 | TAMPA CEGA P/CONDULETE CAIXA 4" X 2"- FORNECIMENTO E INSTALAÇÃO | UN | 7 | 0 |  | 0 | 0 | 0 | 0
9.3.3.2 | TAMPA CEGA P/CONDULETE CAIXA 4" X 2"- FORNECIMENTO E INSTALAÇÃO | UN | 50 | 0 |  | 0 | 0 | 0 | 0
9.3.3.3 | TERMINAL DE ACABAMENTO PARA PERFILADO 38X38MM, EM AÇO GALVANIZADO, PINTADO COM TINTA ANTI-CHAMA NA COR VERMELHA - FORNECIMENTO E INSTALAÇÃO | UN | 62 | 0 |  | 0 | 0 | 0 | 0
9.4 | INSTALAÇÕES DE SPDA | [5 empty] | 0 | 0 | 0 | Etapa
9.4.1 | HASTE DE ATERRAMENTO, DIÂMETRO 3/4", COM 3 METROS - FORNECIMENTO E INSTALAÇÃO. AF_08/2023 | UN | 1 | 0 |  | 0 | 0 | 0 | 0
9.4.2 | MINICAPTOR, EM ACO GALVANIZADO A FOGO,Â FIXACAO COM ROSCA SOBERBA OU MECANICA, H=300 MM X DN=10 MM - FORNECIMENTO E INSTALAÇÃO | UN | 15 | 0 |  | 0 | 0 | 0 | 0
9.4.3 | CONECTOR ATERRINSET PARA REBAR - ESAY - FORNECIMENTO E INSTALAÇÃO | UN | 1 | 0 |  | 0 | 0 | 0 | 0
9.4.4 | CONECTOR ATERRINSET PARA VERGALHÃO/FERRAGENS - LONG - FORNECIMENTO E INSTALAÇÃO | UN | 1 | 0 |  | 0 | 0 | 0 | 0
9.4.5 | TERMINAL DE COMPRESSÃO PARA CABO 50 MM2 - FORNECIMENTO E INSTALAÇÃO | UN | 1 | 0 |  | 0 | 0 | 0 | 0
9.4.6 | REBAR GALVANIZADO A FOGO 3/8" COM CLIPS - FORNECIMENTO E INSTALAÇÃO | M | 358.98 | 0 |  | 0 | 0 | 0 | 0
9.4.7 | CAIXA DE EQUIPOTENCIALIZAÇÃO EM AÇO PARA SOBREPOR, COM TAMPA, 9 TERMINAIS – FORNECIMENTO E INSTALAÇÃO | UN | 1 | 0 |  | 0 | 0 | 0 | 0
9.4.8 | CONEXÃO ATRAVÉS DE SOLDA EXOTÉRMICA, INCLUSO MOLDE, PALITO IGNITOR E ALICATE - FORNECIMENTO E INSTALAÇÃO | UN | 1 | 0 |  | 0 | 0 | 0 | 0
9.4.9 | BARRA CHATA EM ALUMÍNIO 7/8"X1/8" PARA SISTEMA PREVENTIVO CONTRA DESCARGAS ATMOSFÉRICAS - FORNECIMENTO E INSTALAÇÃO | M | 138.66 | 0 |  | 0 | 0 | 0 | 0
9.4.10 | CORDOALHA DE COBRE NU 50 MM², ENTERRADA - FORNECIMENTO E INSTALAÇÃO. AF_08/2023 | M | 40 | 0 |  | 0 | 0 | 0 | 0
9.4.11 | REBAR GALVANIZADO A FOGO 3/8" COM CLIPS - FORNECIMENTO E INSTALAÇÃO | M | 408 | 0 |  | 0 | 0 | 0 | 0
9.5 | SISTEMA PREVENTIVO CONTRA INCÊNDIOS | [8 empty] | Etapa
9.5.1 | SISTEMA HIDRÁULICO PREVENTIVO | [5 empty] | 0 | 0 | 0 | Etapa
9.5.1.1 | COTOVELO 90 GRAUS - 2.1/2" - FERRO MALEÁVEL PRETO NBR 6943 - FORNECIMENTO E INSTALAÇÃO | UN | 8 | 0 |  | 0 | 0 | 0 | 0
9.5.1.2 | COTOVELO MACHO-FÊMEA 90? GALVANIZADO 2.1/2" - FORNECIMENTO E INSTALAÇÃO | UN | 1 | 0 |  | 0 | 0 | 0 | 0
9.5.1.3 | CURVA 90 GRAUS, EM FERRO GALVANIZADO, FÊMEA, CONEXÃO ROSQUEADA, DN 80 (3"), INSTALADO EM RESERVAÇÃO PREDIAL DE ÁGUA - FORNECIMENTO E INSTALAÇÃO. AF_04/2024 | UN | 1 | 0 |  | 0 | 0 | 0 | 0
9.5.1.4 | FLANGE SEXTAVADO 3", DE FERRO GALVANIZADO - FORNECIMENTO E INSTALAÇÃO. | UN | 2 | 0 |  | 0 | 0 | 0 | 0
9.5.1.5 | LUVA, EM FERRO GALVANIZADO, DN 65 (2 1/2"), CONEXÃO ROSQUEADA, INSTALADO EM REDE DE ALIMENTAÇÃO PARA HIDRANTE - FORNECIMENTO E INSTALAÇÃO. AF_10/2020 | UN | 5 | 0 |  | 0 | 0 | 0 | 0
9.5.1.6 | NIPLE, EM FERRO GALVANIZADO, DN 65 (2 1/2"), CONEXÃO ROSQUEADA, INSTALADO EM REDE DE ALIMENTAÇÃO PARA HIDRANTE - FORNECIMENTO E INSTALAÇÃO. AF_10/2020 | UN | 1 | 0 |  | 0 | 0 | 0 | 0
9.5.1.7 | NIPLE, EM FERRO GALVANIZADO, DN 80 (3"), CONEXÃO ROSQUEADA, INSTALADO EM REDE DE ALIMENTAÇÃO PARA HIDRANTE - FORNECIMENTO E INSTALAÇÃO. AF_10/2020 | UN | 2 | 0 |  | 0 | 0 | 0 | 0
9.5.1.8 | TUBO DE AÇO GALVANIZADO COM COSTURA, CLASSE MÉDIA, CONEXÃO RANHURADA, DN 65 (2 1/2"), INSTALADO EM PRUMADAS - FORNECIMENTO E INSTALAÇÃO. AF_10/2020 | M | 28.3 | 0 |  | 0 | 0 | 0 | 0
9.5.1.9 | TUBO DE AÇO GALVANIZADO COM COSTURA, CLASSE MÉDIA, DN 80 (3"), CONEXÃO ROSQUEADA, INSTALADO EM PRUMADAS - FORNECIMENTO E INSTALAÇÃO. AF_10/2020 | M | 5.1 | 0 |  | 0 | 0 | 0 | 0
9.5.1.10 | TÊ, EM FERRO GALVANIZADO, CONEXÃO ROSQUEADA, DN 65 (2 1/2"), INSTALADO EM REDE DE ALIMENTAÇÃO PARA HIDRANTE - FORNECIMENTO E INSTALAÇÃO. AF_10/2020 | UN | 4 | 0 |  | 0 | 0 | 0 | 0
9.5.1.11 | UNIÃO COM ASSENTO CÔNICO DE FERRO LONGO (MACHO-FEMEA), DIAMETRO 3" - FORNECIMENTO E INSTALAÇÃO | UN | 2 | 0 |  | 0 | 0 | 0 | 0
9.5.1.12 | LUVA DE REDUÇÃO, EM FERRO GALVANIZADO, 3" X 2 1/2", CONEXÃO ROSQUEADA, INSTALADO EM REDE DE ALIMENTAÇÃO PARA HIDRANTE - FORNECIMENTO E INSTALAÇÃO. AF_10/2020 | UN | 1 | 0 |  | 0 | 0 | 0 | 0
9.5.1.13 | REGISTRO DE GAVETA BRUTO, LATÃO, ROSCÁVEL, 3" - FORNECIMENTO E INSTALAÇÃO. AF_08/2021 | UN | 1 | 0 |  | 0 | 0 | 0 | 0
9.5.1.14 | VÁLVULA DE RETENÇÃO HORIZONTAL COM PORTINHOLA, 3" - FONECIMENTO E I8NSTALAÇÃO | UN | 1 | 0 |  | 0 | 0 | 0 | 0
9.5.2 | VITAIS E SINALIZAÇÃO | [5 empty] | 0 | 0 | 0 | Etapa
9.5.2.1 | ABRIGO PARA MANGUEIRA, 90X120X17CM, COM REGISTRO GLOBO ANGULAR 45 GRAUS 2 1/2", ADAPTADOR STORZ 2 1/2", CHAVE TIPO STORZ DUPLA (2.1/2" X 1.1/2"), MANGUEIRA DE INCÊNDIO TIPO 2, 60M (4X15M) 2 1/2" , ESGUICHO EM LATÃO TIPO AGULHETA 1 1/2", NIPLE 2.1/2", REDUÇÃO GIRATÓRIA (2.1/2"X1.1/2") E TAMPÃO CEGO 1.1/2" - FORNECIMENTO E INSTALAÇÃO. | UN | 1 | 0 |  | 0 | 0 | 0 | 0
9.5.2.2 | ABRIGO PARA MANGUEIRA, 90X60X17CM, DE EMBUTIR, COM REGISTRO GLOBO ANGULAR 45 GRAUS 2 1/2", ADAPTADOR STORZ 2 1/2", MANGUEIRA DE INCÊNDIO TIPO 2, 30M (2X15M) 2 1/2" , ESGUICHO EM LATÃO TIPO AGULHETA (REQUINTE=1/2") 2 1/2", NIPLE 2.1/2", REDUÇÃO GIRATÓRIA(2.1/2"X1.1/2") E TAMPÃO CEGO 1.1/2" - FORNECIMENTO E INSTALAÇÃO. | UN | 3 | 0 |  | 0 | 0 | 0 | 0
9.5.2.3 | PINTURA COM TINTA ANTI-CHAMA INTUMESCENTE CLASSE 2A (120 MINUTOS) DE ACABAMENTO PULVERIZADA (DIVERSAS CORES) SOBRE TUBO METÁLICO EXECUTADO EM FÁBRICA (02 DEMÃOS). | M² | 0.37 | 0 |  | 0 | 0 | 0 | 0
9.5.2.4 | FORNECIMENTO E MONTAGEM DE ESTRUTURA METÁLICA PARA ESCADA TIPO MARINHEIRO COM GAIOLA DE PROTEÇÃO | UN | 1 | 0 |  | 0 | 0 | 0 | 0
9.5.3 | REDE LÓGICA PARA PREVENTIVO | [5 empty] | 0 | 0 | 0 | Etapa
9.5.3.1 | CABO BLINDADO PARA ALARME DE INCÊNDIO 4 VIAS 4 X 0,5 MM - FORNECIMENTO E INSTALAÇÃO. | M | 99.2 | 0 |  | 0 | 0 | 0 | 0
9.5.3.2 | CONDULETE DE PVC, TIPO X, PARA ELETRODUTO DE PVC SOLDÁVEL DN 25 MM (3/4’’), APARENTE, VERMELHO, ANTICHAMAS - FORNECIMENTO E INSTALAÇÃO. | UN | 21 | 0 |  | 0 | 0 | 0 | 0
9.5.3.3 | CURVA 90 GRAUS PARA ELETRODUTO, PVC VERMELHO ANTICHAMAS, SOLDÁVEL, DN 25 MM (3/4") - FORNECIMENTO E INSTALAÇÃO. | UN | 7 | 0 |  | 0 | 0 | 0 | 0
9.5.3.4 | LUVA PARA ELETRODUTO, PVC, VERMELHO, ANTICHAMAS, DE ENCAIXE, DN 25 MM (3/4"), INSTALADA EM PAREDE - FORNECIMENTO E INSTALAÇÃO. | UN | 34 | 0 |  | 0 | 0 | 0 | 0
9.5.3.5 | TAMPA CEGA VERMELHA PARA CONDULETE 3/4" - FORNECIMENTO E INSTALAÇÃO | UN | 21 | 0 |  | 0 | 0 | 0 | 0
9.5.3.6 | ELETRODUTO RÍGIDO SOLDÁVEL, PVC, ANTICHAMAS, VERMELHO, DN 25 MM (3/4''), APARENTE, FIXADO COM ABRAÇADEIRA PVC VERMELHO ANTICHAMAS - FORNECIMENTO E INSTALAÇÃO. | M | 92.77 | 0 |  | 0 | 0 | 0 | 0
9.6 | CLIMATIZAÇÃO | [8 empty] | Etapa
9.6.1 | ITENS COMPLEMENTARES E ACESSÓRIOS | [5 empty] | 0 | 0 | 0 | Etapa
9.6.1.1 | CABO MULTIPOLAR, FLEXIVEL, ISOLACAO EM PVC, ANTICHAMA, 0,6/1 KV, 3 CONDUTORES DE 2,5 MM²- FORNECIMENTO E INSTALAÇÃO | M | 162.78 | 0 |  | 0 | 0 | 0 | 0
9.6.1.2 | CABO MULTIPOLAR, FLEXIVEL, ISOLACAO EM PVC, ANTICHAMA, 0,6/1 KV, 3 CONDUTORES DE 2,5 MM²- FORNECIMENTO E INSTALAÇÃO | M | 25.3 | 0 |  | 0 | 0 | 0 | 0
9.6.1.3 | TUBO EM COBRE FLEXÍVEL, DN 1/2", COM ISOLAMENTO, INSTALADO EM FORRO, PARA RAMAL DE ALIMENTAÇÃO DE AR CONDICIONADO, INCLUSO FIXADOR. AF_11/2021_PA | M | 48.14 | 0 |  | 0 | 0 | 0 | 0
9.6.1.4 | TUBO EM COBRE FLEXÍVEL, DN 1/4", COM ISOLAMENTO, INSTALADO EM FORRO, PARA RAMAL DE ALIMENTAÇÃO DE AR CONDICIONADO, INCLUSO FIXADOR. AF_11/2021_PA | M | 149.4 | 0 |  | 0 | 0 | 0 | 0
9.6.1.5 | TUBO EM COBRE FLEXÍVEL, DN 3/8", COM ISOLAMENTO, INSTALADO EM FORRO, PARA RAMAL DE ALIMENTAÇÃO DE AR CONDICIONADO, INCLUSO FIXADOR. AF_11/2021_PA | M | 91.43 | 0 |  | 0 | 0 | 0 | 0
9.6.1.6 | TUBO EM COBRE FLEXÍVEL, DN 5/8", COM ISOLAMENTO, INSTALADO EM FORRO, PARA RAMAL DE ALIMENTAÇÃO DE AR CONDICIONADO, INCLUSO FIXADOR. AF_11/2021_PA | M | 87.2 | 0 |  | 0 | 0 | 0 | 0
10 | IMPERMEABILIZAÇÃO | [8 empty] | Etapa
10.1 | IMPERMEABILIZAÇÃO DE VIGAS BALDRAMES | [5 empty] | 0 | 0 | 0 | Etapa
10.1.1 | IMPERMEABILIZAÇÃO DE SUPERFÍCIE COM EMULSÃO ASFÁLTICA, 2 DEMÃOS. AF_09/2023 | M2 | 44.86 | 0 |  | 0 | 0 | 0 | 0
10.2 | IMPERMEABILIZAÇÃO INTERNA | [5 empty] | 0 | 0 | 0 | Etapa
10.2.1 | IMPERMEABILIZAÇÃO DE SUPERFÍCIE COM IMPERMEABILIZANTE CIMENTÍCIO | M² | 234.04 | 0 |  | 0 | 0 | 0 | 0
11 | ESQUADRIAS | [8 empty] | Etapa
11.1 | JANELAS | [5 empty] | 0 | 0 | 0 | Etapa
11.1.1 | JANELA DE CORRER 4 FOLHAS, DUAS FIXAS E DUAS MÓVEIS, ALUMÍNIO BRANCO, VIDRO 6MM LAMINADO INCOLOR, DIMENSÃO 220X125 CM - FORNECIMENTO E INSTALAÇÃO | UN | 26 | 0 |  | 0 | 0 | 0 | 0
11.1.2 | JANELA DE CORRER 4 FOLHAS, DUAS FIXAS E DUAS MÓVEIS, ALUMÍNIO BRANCO, VIDRO 6MM LAMINADO INCOLOR, DIMENSÃO 480X125 CM - FORNECIMENTO E INSTALAÇÃO | UN | 5 | 0 |  | 0 | 0 | 0 | 0
11.1.3 | JANELA DE ALUMÍNIO NA COR BRANCO (120 X 125 CM), DE CORRER COM 2 FOLHAS PARA VIDROS, COM VIDRO LAMINADO 6MM, BATENTE, CONTRAMARCO E FERRAGENS. - FORNECIMENTO E INSTALAÇÃO | UN | 11 | 0 |  | 0 | 0 | 0 | 0
11.1.4 | JANELA DE ALUMÍNIO NA COR BRANCO (180 X 125 CM), DE CORRER COM 2 FOLHAS PARA VIDROS, COM VIDROS 6MM, BATENTE, CONTRAMARCO E FERRAGENS. - FORNECIMENTO E INSTALAÇÃO | UN | 5 | 0 |  | 0 | 0 | 0 | 0
11.1.5 | JANELA MAXIM-AR 01 FOLHA, EM ALUMÍNIO NA COR BRANCA, VIDRO 6 MM LAMINADO INCOLOR, DIMENSÃO 90X90 CM - FORNECIMENTO E INSTALAÇÃO | UN | 5 | 0 |  | 0 | 0 | 0 | 0
11.1.6 | JANELA MAXIM-AR 01 FOLHA, EM ALUMÍNIO NA COR BRANCA, VIDRO 6 MM LAMINADO INCOLOR, DIMENSÃO 60X60 CM - FORNECIMENTO E INSTALAÇÃO | UN | 8 | 0 |  | 0 | 0 | 0 | 0
11.1.7 | JANELA VENEZIANA FIXA DE ALUMÍNIO NA COR BRANCA, DIMENSÃO 90X134 CM - FORNECIMENTO E INSTALAÇÃO | UN | 1 | 0 |  | 0 | 0 | 0 | 0
11.1.8 | JANELA VENEZIANA FIXA DE ALUMÍNIO NA COR BRANCA, DIMENSÃO 90X90 CM - FORNECIMENTO E INSTALAÇÃO | UN | 2 | 0 |  | 0 | 0 | 0 | 0
11.2 | SOLEIRAS E PEITORIS | [5 empty] | 0 | 0 | 0 | Etapa
11.2.1 | SOLEIRA EM GRANITO, LARGURA 18 CM, ESPESSURA 2,0 CM - FORNECIMENTO E INSTALAÇÃO | M | 2.2 | 0 |  | 0 | 0 | 0 | 0
11.2.2 | PEITORIL EM GRANITO L = 20 CM E ESPESSURA E=2,0CM, COM PINGADEIRA - FORNECIMENTO E INSTALAÇÃO | M | 116.3 | 0 |  | 0 | 0 | 0 | 0
12 | CALÇADAS E PISOS DE CONCRETO | [5 empty] | 0 | 0 | 0 | Etapa
12.1 | EXECUÇÃO DE PASSEIO (CALÇADA) OU PISO DE CONCRETO COM CONCRETO MOLDADO IN LOCO, FEITO EM OBRA, ACABAMENTO CONVENCIONAL, ESPESSURA 8 CM, ARMADO. AF_08/2022 | M2 | 170.26 | 0 |  | 0 | 0 | 0 | 0
13 | SERVIÇO FINAIS | [5 empty] | 0 | 0 | 0 | Etapa
13.1 | REMOÇÃO DE TAPUME/ CHAPAS METÁLICAS E DE MADEIRA, DE FORMA MANUAL, SEM REAPROVEITAMENTO. AF_09/2023 | M2 | 220 | 0 |  | 0 | 0 | 0 | 0
13.2 | LIMPEZA FINAL DE OBRA | M² | 1094.32 | 0 |  | 0 | 0 | 0 | 0
Valor total R$ | [6 empty] | 0 | 0 | 0
0
0

## Repositório (hidden)
22.88
3.79
2.6239
1.12