## DADOS
Prefeitura Municipal de Balneário Camboriú - SC
SPU - Secretaria de Planejamento e Desenvolvimento Urbano
Data do documento: | 03/10/2025
Licitação número:
Lote:
Dados da licitante
Razão social
CNPJ:
Telefone:
E-Mail:
Nome responsável:
CPF responsável:
Cidade licitante:
UF licitante:

## Orçamento
Prefeitura Municipal de Balneário Camboriú - SC
Orcamento de obra - EXECUÇÃO DE OBRA DE CONSTRUÇÃO EM ESCOLA CAIC AYRTON SENNA DA SILVA
Data:
Empresa: | [5 empty] | Telefone:
CNPJ: |  |  | Cidade: |  |  |  | UF:
Item | Descrição dos itens | U.M. | Qtde. | Custo base R$ | %BDI/K/TRDE Base | Preço base R$ | Custo Un. R$ | %BDI/K/TRDE | Preço Un. R$ | Material R$ | Serviço R$ | Total Material R$ | Total Serviço R$ | Total R$
1 | ADMINISTRAÇÃO LOCAL | [13 empty] | Etapa
1.1 | ADMINISTRAÇÃO LOCAL - [REF. CUSTO:481125001310-COTAÇÃO-10/2025] | UN | 1 | 572137.8 | 22.1 | 698580.25 | [8 empty] | Item
2 | SERVIÇOS INICIAIS | [13 empty] | Etapa
2.1 | FORNECIMENTO E INSTALAÇÃO DE PLACA DE OBRA COM CHAPA GALVANIZADA E ESTRUTURA DE MADEIRA. AF_03/2022_PS - [REF. CUSTO:103689-SINAPI-08/2025] | M2 | 4.5 | 468.21 | 22.1 | 571.68 | [8 empty] | Item
2.2 | FORNECIMENTO E INSTALAÇÃO DE PLACA DE OBRA COM CHAPA GALVANIZADA E ESTRUTURA DE MADEIRA. AF_03/2022_PS - [REF. CUSTO:103689-SINAPI-08/2025] | M2 | 3 | 468.21 | 22.1 | 571.68 | [8 empty] | Item
2.3 | LOCAÇÃO CONVENCIONAL DE OBRA, UTILIZANDO GABARITO DE TÁBUAS CORRIDAS PONTALETADAS A CADA 2,00M - 2 UTILIZAÇÕES - MADEIRA PINUS. AF_03/2024 (REF. SINAPI 99059/06-2025) - [REF. CUSTO:C.P. 4811002100-COMPOSIÇÃO PRÓPRIA-08/2025] | M | 157.71 | 60.48 | 22.1 | 73.85 | [8 empty] | Item
2.4 | TAPUME COM TELHA METÁLICA. AF_03/2024 - [REF. CUSTO:98459-SINAPI-08/2025] | M2 | 326.15 | 93.67 | 22.1 | 114.37 | [8 empty] | Item
2.5 | LIMPEZA MECANIZADA DE CAMADA VEGETAL, VEGETAÇÃO E PEQUENAS ÁRVORES (DIÂMETRO DE TRONCO MENOR QUE 0,20 M), COM TRATOR DE ESTEIRAS. AF_03/2024 - [REF. CUSTO:98525-SINAPI-08/2025] | M2 | 1966.66 | 0.68 | 22.1 | 0.83 | [8 empty] | Item
2.6 | CARGA, MANOBRA E DESCARGA DE ENTULHO EM CAMINHÃO BASCULANTE 10 M³ - CARGA COM ESCAVADEIRA HIDRÁULICA (CAÇAMBA DE 0,80 M³ / 111 HP) E DESCARGA LIVRE (UNIDADE: M3). AF_07/2020 - [REF. CUSTO:100982-SINAPI-08/2025] | M3 | 295 | 9.72 | 22.1 | 11.87 | [8 empty] | Item
2.7 | TRANSPORTE COM CAMINHÃO BASCULANTE DE 10 M³, EM VIA URBANA PAVIMENTADA, DMT ATÉ 30 KM (UNIDADE: M3XKM). AF_07/2020 - [REF. CUSTO:95875-SINAPI-08/2025] | M3XKM | 5900 | 2.63 | 13.69 | 2.99 | [8 empty] | Item
3 | CANTEIRO DE OBRAS | [13 empty] | Etapa
3.1 | LOCACAO DE CONTAINER 2,30 X 6,00 M, ALT. 2,50 M, COM 1 SANITARIO, PARA ESCRITORIO, COMPLETO, SEM DIVISORIAS INTERNAS (NAO INCLUI MOBILIZACAO/DESMOBILIZACAO) - [REF. CUSTO:481125001311-COTAÇÃO-10/2025] | MES | 24 | 847.5 | 13.69 | 963.52 | [8 empty] | Item
3.2 | SERVIÇO DE MOBILIZAÇÃO E/OU DESMOBILIZAÇÃO DE EQUIPAMENTOS DO CANTEIRO DE OBRA, TRANSPORTE COM CAMINHÃO CARROCERIA COM GUINDAUTO (MUNCK), MOMENTO MÁXIMO DE CARGA 11,7 TM, EM VIA URBANA EM LEITO NATURAL (UNIDADE: TXKM). AF_07/2020 (REF. SINAPI-C 100951) - [REF. CUSTO:C.P. 4811002101-COMPOSIÇÃO PRÓPRIA-08/2025] | TXKM | 160 | 3.29 | 13.69 | 3.74 | [8 empty] | Item
3.3 | COMPOSIÇÃO PARAMÉTRICA DE EXECUÇÃO DE REFEITÓRIO EM CANTEIRO DE OBRAS, FORA DA PROJEÇÃO DA LAJE, EM CHAPA DE MADEIRA COMPENSADA, NÃO INCLUSO MOBILIÁRIO E EQUIPAMENTOS. AF_01/2024_PE (REF. SINAPI-C 104896/02/2024) - [REF. CUSTO:C.P. 4811002102-COMPOSIÇÃO PRÓPRIA-08/2025] | M2 | 18 | 865.05 | 22.1 | 1056.23 | [8 empty] | Item
3.4 | COMPOSIÇÃO PARAMÉTRICA DE EXECUÇÃO DE CENTRAL DE ARMADURA EM CANTEIRO DE OBRAS, NÃO INCLUSO MOBILIÁRIO E EQUIPAMENTOS. AF_01/2024_PE (REF. SINAPI-C 104901/02/2024) - [REF. CUSTO:C.P. 4811002103-COMPOSIÇÃO PRÓPRIA-08/2025] | M2 | 18 | 733.36 | 22.1 | 895.43 | [8 empty] | Item
3.5 | COMPOSIÇÃO PARAMÉTRICA DE EXECUÇÃO DE CENTRAL DE FÔRMAS, PRODUÇÃO DE ARGAMASSA OU CONCRETO EM CANTEIRO DE OBRAS, NÃO INCLUSO MOBILIÁRIO E EQUIPAMENTOS. AF_01/2024_PE (REF. SINAPI-C 104902/02/2024) - [REF. CUSTO:C.P. 4811002104-COMPOSIÇÃO PRÓPRIA-08/2025] | M2 | 12 | 1075.92 | 22.1 | 1313.7 | [8 empty] | Item
3.6 | COMPOSIÇÃO PARAMÉTRICA DE EXECUÇÃO DE GUARITA EM CANTEIRO DE OBRAS, EM CHAPA DE MADEIRA COMPENSADA, NÃO INCLUSO MOBILIÁRIO. AF_01/2024_PE (REF. SINAPI-C 104898/02/2024) - [REF. CUSTO:C.P. 4811002105-COMPOSIÇÃO PRÓPRIA-08/2025] | M2 | 1.5 | 1644.76 | 22.1 | 2008.25 | [8 empty] | Item
4 | REFORMA BLOCO A | [13 empty] | Etapa
4.1 | DEMOLIÇÕES | [13 empty] | Etapa
4.1.1 | DEMOLIÇÃO DE ALVENARIA DE BLOCO FURADO, DE FORMA MANUAL, SEM REAPROVEITAMENTO. AF_09/2023 - [REF. CUSTO:97622-SINAPI-08/2025] | M3 | 40.85 | 66.89 | 22.1 | 81.67 | [8 empty] | Item
4.1.2 | DEMOLIÇÃO DE LAJES, EM CONCRETO ARMADO, DE FORMA MANUAL, SEM REAPROVEITAMENTO. AF_09/2023 - [REF. CUSTO:97628-SINAPI-08/2025] | M3 | 0.71 | 313.1 | 22.1 | 382.3 | [8 empty] | Item
4.1.3 | DEMOLIÇÃO DE LAJES, EM CONCRETO ARMADO, DE FORMA MECANIZADA COM MARTELETE, SEM REAPROVEITAMENTO. AF_09/2023 - [REF. CUSTO:97629-SINAPI-08/2025] | M3 | 79.81 | 91.89 | 22.1 | 112.2 | [8 empty] | Item
4.1.4 | DEMOLIÇÃO DE PILARES E VIGAS EM CONCRETO ARMADO, DE FORMA MECANIZADA COM MARTELETE, SEM REAPROVEITAMENTO. AF_09/2023 - [REF. CUSTO:97627-SINAPI-08/2025] | M3 | 5.78 | 197.3 | 22.1 | 240.9 | [8 empty] | Item
4.1.5 | DEMOLIÇÃO DE REVESTIMENTO CERÂMICO, DE FORMA MECANIZADA COM MARTELETE, SEM REAPROVEITAMENTO. AF_09/2023 - [REF. CUSTO:97634-SINAPI-08/2025] | M2 | 1153.5 | 7.65 | 22.1 | 9.34 | [8 empty] | Item
4.1.6 | RETIRADA DE PISO DE CHAPA VINILICA - [REF. CUSTO:42555-DEINFRA-01/0] | M2 | 196.7 | 4.35 | 22.1 | 5.31 | [8 empty] | Item
4.1.7 | DEMOLICAO DE AZULEJOS - [REF. CUSTO:42534-DEINFRA-01/0] | M2 | 217.54 | 16.29 | 22.1 | 19.89 | [8 empty] | Item
4.1.8 | REMOÇÃO DE TELHAS DE FIBROCIMENTO METÁLICA E CERÂMICA, DE FORMA MANUAL, SEM REAPROVEITAMENTO. AF_09/2023 - [REF. CUSTO:97647-SINAPI-08/2025] | M2 | 1638.71 | 4.35 | 22.1 | 5.31 | [8 empty] | Item
4.1.9 | DEMOLICAO DE ESTRUTURA DE MADEIRA TELHADO - [REF. CUSTO:42542-DEINFRA-01/0] | M2 | 951.96 | 28.26 | 22.1 | 34.51 | [8 empty] | Item
4.1.10 | REMOÇÃO DE TRAMA METÁLICA PARA COBERTURA, DE FORMA MANUAL, SEM REAPROVEITAMENTO. AF_09/2023 - [REF. CUSTO:97655-SINAPI-08/2025] | M2 | 529.97 | 41.79 | 22.1 | 51.03 | [8 empty] | Item
4.1.11 | REMOÇÃO DE TESOURAS METÁLICAS, COM VÃO MENOR QUE 8M, DE FORMA MANUAL, SEM REAPROVEITAMENTO. AF_09/2023 - [REF. CUSTO:97656-SINAPI-08/2025] | UN | 42 | 384.59 | 22.1 | 469.58 | [8 empty] | Item
4.1.12 | REMOÇÃO DE TESOURAS METÁLICAS, COM VÃO MENOR QUE 8M, DE FORMA MECANIZADA, COM REAPROVEITAMENTO. AF_09/2023 - [REF. CUSTO:97658-SINAPI-08/2025] | UN | 46 | 236.78 | 22.1 | 289.11 | [8 empty] | Item
4.1.13 | RETIRADA DE RUFO / CALHA CHAPA GALVANIZADA - [REF. CUSTO:42557-DEINFRA-01/0] | M | 160.73 | 4.35 | 22.1 | 5.31 | [8 empty] | Item
4.1.14 | REMOÇÃO DE PORTAS, DE FORMA MANUAL, SEM REAPROVEITAMENTO. AF_09/2023 - [REF. CUSTO:97644-SINAPI-08/2025] | M2 | 61.35 | 11.46 | 22.1 | 13.99 | [8 empty] | Item
4.1.15 | REMOÇÃO DE JANELAS, DE FORMA MANUAL, SEM REAPROVEITAMENTO. AF_09/2023 - [REF. CUSTO:97645-SINAPI-08/2025] | M2 | 372.28 | 29.61 | 22.1 | 36.15 | [8 empty] | Item
4.1.16 | REMOÇÃO DE METAIS SANITÁRIOS, DE FORMA MANUAL, SEM REAPROVEITAMENTO. AF_09/2023 - [REF. CUSTO:97666-SINAPI-08/2025] | UN | 10 | 11.1 | 22.1 | 13.55 | [8 empty] | Item
4.1.17 | REMOÇÃO DE LOUÇAS, DE FORMA MANUAL, SEM REAPROVEITAMENTO. AF_09/2023 - [REF. CUSTO:97663-SINAPI-08/2025] | UN | 14 | 15.23 | 22.1 | 18.6 | [8 empty] | Item
4.1.18 | REMOÇÃO DE FORROS DE DRYWALL, PVC E FIBROMINERAL, DE FORMA MANUAL, SEM REAPROVEITAMENTO. AF_09/2023 - [REF. CUSTO:97640-SINAPI-08/2025] | M2 | 125.63 | 2.24 | 22.1 | 2.74 | [8 empty] | Item
4.1.19 | RETIRADA CORRIMAO DE ALUMINIO - [REF. CUSTO:42552-DEINFRA-01/0] | M | 26.8 | 5.46 | 22.1 | 6.67 | [8 empty] | Item
4.1.20 | RETIRADA ESTRUTURA METALICA - [REF. CUSTO:43226-DEINFRA-01/2021] | M2 | 49.34 | 39.21 | 22.1 | 47.88 | [8 empty] | Item
4.1.21 | REMOÇÃO DE GRADES DE FERRO DAS JANELAS E PORTAS. REF SINAPI 97645/05-2023 - [REF. CUSTO:C.P. 4811002106-COMPOSIÇÃO PRÓPRIA-08/2025] | M2 | 83.6 | 36.52 | 22.1 | 44.59 | [8 empty] | Item
4.1.22 | REMOÇÃO DE GUARDA CORPO METÁLICO, ALTURA DE 1,10M, DE FORMA MANUAL - [REF. CUSTO:42552-DEINFRA-01/0] | M | 72.62 | 5.46 | 22.1 | 6.67 | [8 empty] | Item
4.1.23 | DEMOLIÇÃO DE ESCADA METÁLICA DE FORMA MANUAL - [REF. CUSTO:43226-DEINFRA-01/2021] | M2 | 11.24 | 39.21 | 22.1 | 47.88 | [8 empty] | Item
4.1.24 | CARGA, MANOBRA E DESCARGA DE ENTULHO EM CAMINHÃO BASCULANTE 10 M³ - CARGA COM ESCAVADEIRA HIDRÁULICA (CAÇAMBA DE 0,80 M³ / 111 HP) E DESCARGA LIVRE (UNIDADE: M3). AF_07/2020 - [REF. CUSTO:100982-SINAPI-08/2025] | M3 | 344.02 | 9.72 | 22.1 | 11.87 | [8 empty] | Item
4.1.25 | TRANSPORTE COM CAMINHÃO BASCULANTE DE 10 M³, EM VIA URBANA PAVIMENTADA, DMT ATÉ 30 KM (UNIDADE: M3XKM). AF_07/2020 - [REF. CUSTO:95875-SINAPI-08/2025] | M3XKM | 6880.44 | 2.63 | 22.1 | 3.21 | [8 empty] | Item
4.2 | MOVIMENTAÇÃO DE TERRA | [13 empty] | Etapa
4.2.1 | ESCAVAÇÃO MANUAL PARA BLOCO DE COROAMENTO OU SAPATA (INCLUINDO ESCAVAÇÃO PARA COLOCAÇÃO DE FÔRMAS). AF_01/2024 - [REF. CUSTO:96523-SINAPI-08/2025] | M3 | 1.65 | 111.67 | 22.1 | 136.35 | [8 empty] | Item
4.2.2 | ESCAVAÇÃO MANUAL PARA VIGA BALDRAME OU SAPATA CORRIDA (INCLUINDO ESCAVAÇÃO PARA COLOCAÇÃO DE FÔRMAS). AF_01/2024 - [REF. CUSTO:96527-SINAPI-08/2025] | M3 | 0.49 | 122.65 | 22.1 | 149.76 | [8 empty] | Item
4.2.3 | REATERRO MANUAL DE VALAS, COM COMPACTADOR DE SOLOS DE PERCUSSÃO. AF_08/2023 - [REF. CUSTO:93382-SINAPI-08/2025] | M3 | 1.09 | 29.56 | 22.1 | 36.09 | [8 empty] | Item
4.3 | INFRAESTRUTURA | [13 empty] | Etapa
4.3.1 | SAPATAS | [13 empty] | Etapa
4.3.1.1 | LASTRO COM MATERIAL GRANULAR (PEDRA BRITADA N.2), APLICADO EM PISOS OU LAJES SOBRE SOLO, ESPESSURA DE *10 CM*. AF_01/2024 - [REF. CUSTO:96624-SINAPI-08/2025] | M3 | 0.17 | 206.09 | 22.1 | 251.64 | [8 empty] | Item
4.3.1.2 | ARMAÇÃO DE BLOCO UTILIZANDO AÇO CA-60 DE 5 MM - MONTAGEM. AF_01/2024 - [REF. CUSTO:96543-SINAPI-08/2025] | KG | 3.8 | 22.1 | 22.1 | 26.98 | [8 empty] | Item
4.3.1.3 | ARMAÇÃO DE BLOCO UTILIZANDO AÇO CA-50 DE 8 MM - MONTAGEM. AF_01/2024 - [REF. CUSTO:96545-SINAPI-08/2025] | KG | 20.9 | 16.88 | 22.1 | 20.61 | [8 empty] | Item
4.3.1.4 | ARMAÇÃO DE BLOCO UTILIZANDO AÇO CA-50 DE 10 MM - MONTAGEM. AF_01/2024 - [REF. CUSTO:96546-SINAPI-08/2025] | KG | 13.8 | 14.49 | 22.1 | 17.69 | [8 empty] | Item
4.3.1.5 | CONCRETAGEM DE SAPATA, FCK 30 MPA, COM USO DE BOMBA - LANÇAMENTO, ADENSAMENTO E ACABAMENTO. AF_01/2024 - [REF. CUSTO:96558-SINAPI-08/2025] | M3 | 0.64 | 887.58 | 22.1 | 1083.74 | [8 empty] | Item
4.3.1.6 | FABRICAÇÃO, MONTAGEM E DESMONTAGEM DE FÔRMA PARA SAPATA CORRIDA, EM MADEIRA SERRADA, E=25 MM, 2 UTILIZAÇÕES. AF_01/2024 - [REF. CUSTO:104926-SINAPI-08/2025] | M2 | 3.65 | 109.7 | 22.1 | 133.94 | [8 empty] | Item
4.3.2 | VIGAS BALDRAMES | [13 empty] | Etapa
4.3.2.1 | LASTRO COM MATERIAL GRANULAR (PEDRA BRITADA N.2), APLICADO EM PISOS OU LAJES SOBRE SOLO, ESPESSURA DE *10 CM*. AF_01/2024 - [REF. CUSTO:96624-SINAPI-08/2025] | M3 | 0.11 | 206.09 | 22.1 | 251.64 | [8 empty] | Item
4.3.2.2 | ARMAÇÃO DE BLOCO UTILIZANDO AÇO CA-60 DE 5 MM - MONTAGEM. AF_01/2024 - [REF. CUSTO:96543-SINAPI-08/2025] | KG | 6.2 | 22.1 | 22.1 | 26.98 | [8 empty] | Item
4.3.2.3 | ARMAÇÃO DE BLOCO UTILIZANDO AÇO CA-50 DE 6,3 MM - MONTAGEM. AF_01/2024 - [REF. CUSTO:96544-SINAPI-08/2025] | KG | 6.6 | 19.25 | 22.1 | 23.5 | [8 empty] | Item
4.3.2.4 | ARMAÇÃO DE BLOCO UTILIZANDO AÇO CA-50 DE 8 MM - MONTAGEM. AF_01/2024 - [REF. CUSTO:96545-SINAPI-08/2025] | KG | 7.2 | 16.88 | 22.1 | 20.61 | [8 empty] | Item
4.3.2.5 | ARMAÇÃO DE BLOCO UTILIZANDO AÇO CA-50 DE 10 MM - MONTAGEM. AF_01/2024 - [REF. CUSTO:96546-SINAPI-08/2025] | KG | 13.3 | 14.49 | 22.1 | 17.69 | [8 empty] | Item
4.3.2.6 | CONCRETAGEM DE BLOCO DE COROAMENTO OU VIGA BALDRAME, FCK 30 MPA, COM USO DE BOMBA - LANÇAMENTO, ADENSAMENTO E ACABAMENTO. AF_01/2024 - [REF. CUSTO:96557-SINAPI-08/2025] | M3 | 0.41 | 848.94 | 22.1 | 1036.56 | [8 empty] | Item
4.3.2.7 | FABRICAÇÃO, MONTAGEM E DESMONTAGEM DE FÔRMA PARA VIGA BALDRAME, EM MADEIRA SERRADA, E=25 MM, 2 UTILIZAÇÕES. AF_01/2024 - [REF. CUSTO:96533-SINAPI-08/2025] | M2 | 6.91 | 100.9 | 22.1 | 123.2 | [8 empty] | Item
4.3.2.8 | IMPERMEABILIZAÇÃO DE SUPERFÍCIE COM EMULSÃO ASFÁLTICA, 2 DEMÃOS. AF_09/2023 - [REF. CUSTO:98557-SINAPI-08/2025] | M2 | 6.91 | 54.39 | 22.1 | 66.41 | [8 empty] | Item
4.4 | SUPERESTRUTURA | [13 empty] | Etapa
4.4.1 | PILARES | [13 empty] | Etapa
4.4.1.1 | ARMAÇÃO DE PILAR OU VIGA DE ESTRUTURA CONVENCIONAL DE CONCRETO ARMADO UTILIZANDO AÇO CA-60 DE 5,0 MM - MONTAGEM. AF_06/2022 - [REF. CUSTO:92759-SINAPI-08/2025] | KG | 20.4 | 14.88 | 22.1 | 18.17 | [8 empty] | Item
4.4.1.2 | ARMAÇÃO DE PILAR OU VIGA DE ESTRUTURA CONVENCIONAL DE CONCRETO ARMADO UTILIZANDO AÇO CA-50 DE 10,0 MM - MONTAGEM. AF_06/2022 - [REF. CUSTO:92762-SINAPI-08/2025] | KG | 47 | 10.81 | 22.1 | 13.2 | [8 empty] | Item
4.4.1.3 | CONCRETAGEM DE PILARES, FCK = 30 MPA, COM USO DE BOMBA - LANÇAMENTO, ADENSAMENTO E ACABAMENTO. AF_02/2022_PS (REF. SINAPI-C 103672/04/2025) - [REF. CUSTO:C.P. 4811002107-COMPOSIÇÃO PRÓPRIA-08/2025] | M3 | 0.72 | 789.16 | 22.1 | 963.56 | [8 empty] | Item
4.4.1.4 | MONTAGEM E DESMONTAGEM DE FÔRMA DE PILARES RETANGULARES E ESTRUTURAS SIMILARES, PÉ-DIREITO SIMPLES, EM CHAPA DE MADEIRA COMPENSADA RESINADA, 2 UTILIZAÇÕES. AF_09/2020 - [REF. CUSTO:92415-SINAPI-08/2025] | M2 | 13.57 | 172.78 | 22.1 | 210.96 | [8 empty] | Item
4.4.2 | VIGAS | [13 empty] | Etapa
4.4.2.1 | ARMAÇÃO DE PILAR OU VIGA DE ESTRUTURA CONVENCIONAL DE CONCRETO ARMADO UTILIZANDO AÇO CA-60 DE 5,0 MM - MONTAGEM. AF_06/2022 - [REF. CUSTO:92759-SINAPI-08/2025] | KG | 11.8 | 14.88 | 22.1 | 18.17 | [8 empty] | Item
4.4.2.2 | ARMAÇÃO DE PILAR OU VIGA DE ESTRUTURA CONVENCIONAL DE CONCRETO ARMADO UTILIZANDO AÇO CA-50 DE 6,3 MM - MONTAGEM. AF_06/2022 - [REF. CUSTO:92760-SINAPI-08/2025] | KG | 14 | 13.5 | 22.1 | 16.48 | [8 empty] | Item
4.4.2.3 | ARMAÇÃO DE PILAR OU VIGA DE ESTRUTURA CONVENCIONAL DE CONCRETO ARMADO UTILIZANDO AÇO CA-50 DE 8,0 MM - MONTAGEM. AF_06/2022 - [REF. CUSTO:92761-SINAPI-08/2025] | KG | 24.6 | 12.31 | 22.1 | 15.03 | [8 empty] | Item
4.4.2.4 | ARMAÇÃO DE PILAR OU VIGA DE ESTRUTURA CONVENCIONAL DE CONCRETO ARMADO UTILIZANDO AÇO CA-50 DE 10,0 MM - MONTAGEM. AF_06/2022 - [REF. CUSTO:92762-SINAPI-08/2025] | KG | 2.4 | 10.81 | 22.1 | 13.2 | [8 empty] | Item
4.4.2.5 | CONCRETAGEM DE VIGAS E LAJES, FCK=30 MPA, PARA LAJES MACIÇAS OU NERVURADAS COM USO DE BOMBA - LANÇAMENTO, ADENSAMENTO E ACABAMENTO. AF_02/2022_PS (REF. SINAPI-C 103675/04/2025) - [REF. CUSTO:C.P. 4811002108-COMPOSIÇÃO PRÓPRIA-08/2025] | M3 | 0.59 | 791.48 | 22.1 | 966.4 | [8 empty] | Item
4.4.2.6 | MONTAGEM E DESMONTAGEM DE FÔRMA DE VIGA, ESCORAMENTO COM PONTALETE DE MADEIRA, PÉ-DIREITO SIMPLES, EM MADEIRA SERRADA, 2 UTILIZAÇÕES. AF_09/2020 - [REF. CUSTO:92447-SINAPI-08/2025] | M2 | 9.87 | 340.29 | 22.1 | 415.49 | [8 empty] | Item
4.5 | PAREDES E DIVISÓRIAS | [13 empty] | Etapa
4.5.1 | PAREDES DE ALVENARIA | [13 empty] | Etapa
4.5.1.1 | ALVENARIA DE VEDAÇÃO DE BLOCOS CERÂMICOS FURADOS NA VERTICAL DE 14X19X39 CM (ESPESSURA 14 CM) E ARGAMASSA DE ASSENTAMENTO COM PREPARO EM BETONEIRA. AF_12/2021 - [REF. CUSTO:103324-SINAPI-08/2025] | M2 | 493.63 | 96.28 | 22.1 | 117.56 | [8 empty] | Item
4.5.1.2 | ALVENARIA DE VEDAÇÃO COM ELEMENTO VAZADO DE CONCRETO (COBOGÓ) DE 7X50X50CM E ARGAMASSA DE ASSENTAMENTO COM PREPARO EM BETONEIRA. AF_05/2020 - [REF. CUSTO:101161-SINAPI-08/2025] | M2 | 9.36 | 262.83 | 22.1 | 320.92 | [8 empty] | Item
4.5.1.3 | FIXAÇÃO (ENCUNHAMENTO) DE ALVENARIA DE VEDAÇÃO COM ARGAMASSA APLICADA COM BISNAGA. AF_03/2024 - [REF. CUSTO:93200-SINAPI-08/2025] | M | 146.7 | 14.21 | 22.1 | 17.35 | [8 empty] | Item
4.5.1.4 | VERGA PRÉ-MOLDADA COM ATÉ 1,5 M DE VÃO, ESPESSURA DE *20* CM. AF_03/2024 - [REF. CUSTO:93184-SINAPI-08/2025] | M | 10.4 | 37.41 | 22.1 | 45.68 | [8 empty] | Item
4.5.1.5 | PEITORIL LINEAR EM GRANITO OU MÁRMORE, L = 15CM, ASSENTADO COM ARGAMASSA 1:6 COM ADITIVO. AF_11/2020 - [REF. CUSTO:101965-SINAPI-08/2025] | M | 161.5 | 181.48 | 22.1 | 221.59 | [8 empty] | Item
4.5.1.6 | CONTRAVERGA PRÉ-MOLDADA, ESPESSURA DE *20* CM. AF_03/2024 - [REF. CUSTO:93194-SINAPI-08/2025] | M | 13.6 | 36.15 | 22.1 | 44.14 | [8 empty] | Item
4.5.1.7 | CONTRAVERGA MOLDADA IN LOCO EM CONCRETO, ESPESSURA DE *20* CM. AF_03/2024 - [REF. CUSTO:93197-SINAPI-08/2025] | M | 48.8 | 74.62 | 22.1 | 91.11 | [8 empty] | Item
4.6 | REVESTIMENTOS | [13 empty] | Etapa
4.6.1 | REVESTIMENTOS DE PISOS | [13 empty] | Etapa
4.6.1.1 | CONTRAPISO EM ARGAMASSA TRAÇO 1:4 (CIMENTO E AREIA), PREPARO MECÂNICO COM BETONEIRA 400 L, APLICADO EM ÁREAS SECAS SOBRE LAJE, ADERIDO, ACABAMENTO NÃO REFORÇADO, ESPESSURA 2CM. AF_07/2021 - [REF. CUSTO:87620-SINAPI-08/2025] | M2 | 1638.51 | 38.11 | 22.1 | 46.53 | [8 empty] | Item
4.6.1.2 | REVESTIMENTO CERÂMICO PARA PISO COM PLACAS TIPO PORCELANATO DE DIMENSÕES 60X60 CM APLICADA EM AMBIENTES DE ÁREA MENOR QUE 5 M². AF_02/2023_PE - [REF. CUSTO:87261-SINAPI-08/2025] | M2 | 1638.51 | 128.48 | 22.1 | 156.87 | [8 empty] | Item
4.6.1.3 | RODAPE CERAMICO PORCELANATO FEITO EM OBRA 7,0 CM COM ARGAMASSA COLANTE - [REF. CUSTO:40094-DEINFRA-01/0] | M | 804.49 | 20.05 | 22.1 | 24.48 | [8 empty] | Item
4.6.1.4 | PISO PODOTÁTIL BORRACHA SINTÉTICA 5MM APL. C/COLA - [REF. CUSTO:40059-DEINFRA-01/0] | M | 12.25 | 88.68 | 22.1 | 108.28 | [8 empty] | Item
4.6.1.5 | SOLEIRA EM GRANITO, LARGURA 15 CM, ESPESSURA 2,0 CM. AF_09/2020 - [REF. CUSTO:98689-SINAPI-08/2025] | M | 94.42 | 119.3 | 22.1 | 145.67 | [8 empty] | Item
4.6.2 | REVESTIMENTO DE PAREDES- INTERNO | [13 empty] | Etapa
4.6.2.1 | CHAPISCO APLICADO EM ALVENARIAS E ESTRUTURAS DE CONCRETO INTERNAS, COM COLHER DE PEDREIRO. ARGAMASSA TRAÇO 1:3 COM PREPARO EM BETONEIRA 400L. AF_10/2022 - [REF. CUSTO:87879-SINAPI-08/2025] | M2 | 1517.99 | 5.43 | 22.1 | 6.63 | [8 empty] | Item
4.6.2.2 | EMBOÇO, EM ARGAMASSA TRAÇO 1:2:8, PREPARO MECÂNICO, APLICADO MANUALMENTE EM PAREDES INTERNAS DE AMBIENTES COM ÁREA ENTRE 5M² E 10M², E = 17,5MM, COM TALISCAS. AF_03/2024 - [REF. CUSTO:87531-SINAPI-08/2025] | M2 | 353.07 | 41.07 | 22.1 | 50.15 | [8 empty] | Item
4.6.2.3 | MASSA ÚNICA, EM ARGAMASSA TRAÇO 1:2:8, PREPARO MECÂNICO, APLICADA MANUALMENTE EM PAREDES INTERNAS DE AMBIENTES COM ÁREA ENTRE 5M² E 10M², E = 10MM, COM TALISCAS. AF_03/2024 - [REF. CUSTO:87547-SINAPI-08/2025] | M2 | 1164.93 | 30.91 | 22.1 | 37.74 | [8 empty] | Item
4.6.2.4 | REVESTIMENTO CERÂMICO PARA PAREDES INTERNAS COM PLACAS TIPO ESMALTADA DE DIMENSÕES 33X45 CM APLICADAS NA ALTURA INTEIRA DAS PAREDES. AF_02/2023_PE - [REF. CUSTO:87273-SINAPI-08/2025] | M2 | 353.07 | 65.09 | 22.1 | 79.47 | [8 empty] | Item
4.6.3 | REVESTIMENTO DE PAREDES - EXTERNO | [13 empty] | Etapa
4.6.3.1 | CHAPISCO APLICADO EM ALVENARIA (COM PRESENÇA DE VÃOS) E ESTRUTURAS DE CONCRETO DE FACHADA, COM COLHER DE PEDREIRO. ARGAMASSA TRAÇO 1:3 COM PREPARO EM BETONEIRA 400L. AF_10/2022 - [REF. CUSTO:87905-SINAPI-08/2025] | M2 | 208.74 | 9.93 | 22.1 | 12.12 | [8 empty] | Item
4.6.3.2 | EMBOÇO OU MASSA ÚNICA EM ARGAMASSA TRAÇO 1:2:8, PREPARO MECÂNICO COM BETONEIRA 400 L, APLICADA MANUALMENTE EM PANOS DE FACHADA COM PRESENÇA DE VÃOS, ESPESSURA DE 25 MM. AF_08/2022 - [REF. CUSTO:87775-SINAPI-08/2025] | M2 | 208.74 | 63.83 | 22.1 | 77.94 | [8 empty] | Item
4.6.4 | REVESTIMENTO DE TETO | [13 empty] | Etapa
4.6.4.1 | FORRO EM DRYWALL, PARA AMBIENTES COMERCIAIS, INCLUSIVE ESTRUTURA BIRECIONAL DE FIXAÇÃO. AF_08/2023_PS - [REF. CUSTO:96114-SINAPI-08/2025] | M2 | 13.93 | 80.78 | 22.1 | 98.63 | [8 empty] | Item
4.6.4.2 | TABICA PARA ACABAMENTO DE FORRO DE GESSO, PERFURADA, FORMATO Z, EM ACO GALVANIZADO NATURAL, LARGURA APROXIMADA 40 MM, PARA ESTRUTURA FORRO DE GESSO EM PLACAS - [REF. CUSTO:C.P. 4811002109-COMPOSIÇÃO PRÓPRIA-08/2025] | M | 19.08 | 13.74 | 22.1 | 16.78 | [8 empty] | Item
4.6.4.3 | FORRO EM RÉGUAS DE PVC, FRISADO, PARA AMBIENTES COMERCIAIS, INCLUSIVE ESTRUTURA BIDIRECIONAL DE FIXAÇÃO. AF_08/2023_PS - [REF. CUSTO:96116-SINAPI-08/2025] | M2 | 125.63 | 65.46 | 22.1 | 79.93 | [8 empty] | Item
4.6.4.4 | ACABAMENTOS PARA FORRO (RODA-FORRO EM PERFIL METÁLICO E PLÁSTICO). AF_08/2023 - [REF. CUSTO:96121-SINAPI-08/2025] | M | 279.18 | 12.33 | 22.1 | 15.05 | [8 empty] | Item
4.7 | COBERTURA | [13 empty] | Etapa
4.7.1 | ESTRUTURA | [13 empty] | Etapa
4.7.1.1 | FABRICAÇÃO E INSTALAÇÃO DE PONTALETES DE MADEIRA NÃO APARELHADA PARA TELHADOS COM ATÉ 2 ÁGUAS E COM TELHA ONDULADA DE FIBROCIMENTO, ALUMÍNIO OU PLÁSTICA EM EDIFÍCIO INSTITUCIONAL TÉRREO, INCLUSO TRANSPORTE VERTICAL. AF_07/2019 - [REF. CUSTO:100384-SINAPI-08/2025] | M2 | 886.34 | 50.73 | 22.1 | 61.94 | [8 empty] | Item
4.7.1.2 | TRAMA DE MADEIRA COMPOSTA POR TERÇAS PARA TELHADOS DE ATÉ 2 ÁGUAS PARA TELHA ONDULADA DE FIBROCIMENTO, METÁLICA, PLÁSTICA OU TERMOACÚSTICA, INCLUSO TRANSPORTE VERTICAL. AF_07/2019 - [REF. CUSTO:92543-SINAPI-08/2025] | M2 | 951.96 | 47.19 | 22.1 | 57.62 | [8 empty] | Item
4.7.1.3 | FABRICAÇÃO E INSTALAÇÃO DE TESOURA INTEIRA EM AÇO, VÃO DE 3 M, PARA TELHA ONDULADA DE FIBROCIMENTO, METÁLICA, PLÁSTICA OU TERMOACÚSTICA, INCLUSO IÇAMENTO. AF_07/2019 - [REF. CUSTO:92602-SINAPI-08/2025] | UN | 3 | 715.74 | 22.1 | 873.92 | [8 empty] | Item
4.7.1.4 | TRAMA DE AÇO COMPOSTA POR TERÇAS PARA TELHADOS DE ATÉ 2 ÁGUAS PARA TELHA ONDULADA DE FIBROCIMENTO, METÁLICA, PLÁSTICA OU TERMOACÚSTICA, INCLUSO TRANSPORTE VERTICAL. AF_07/2019 - [REF. CUSTO:92580-SINAPI-08/2025] | M2 | 127.12 | 48.3 | 22.1 | 58.97 | [8 empty] | Item
4.7.1.5 | INSTALAÇÃO DE TESOURA METÁLICA EXISTENTE COM COMPRIMENTO DE 1,20M. REF. SINAPI 92255/5-2023 - [REF. CUSTO:C.P. 4811002110-COMPOSIÇÃO PRÓPRIA-08/2025] | UN | 42 | 144.75 | 22.1 | 176.74 | [8 empty] | Item
4.7.2 | TELHAMENTO | [13 empty] | Etapa
4.7.2.1 | TELHAMENTO COM TELHA ONDULADA DE FIBROCIMENTO E = 6 MM, COM RECOBRIMENTO LATERAL DE 1 1/4 DE ONDA PARA TELHADO COM INCLINAÇÃO MÁXIMA DE 10°, COM ATÉ 2 ÁGUAS, INCLUSO IÇAMENTO. AF_07/2019 - [REF. CUSTO:94210-SINAPI-08/2025] | M2 | 1136.43 | 50.28 | 22.1 | 61.39 | [8 empty] | Item
4.7.2.2 | CUMEEIRA PARA TELHA DE FIBROCIMENTO ONDULADA E = 6 MM, INCLUSO ACESSÓRIOS DE FIXAÇÃO E IÇAMENTO. AF_07/2019 - [REF. CUSTO:94223-SINAPI-08/2025] | M | 87.19 | 78.36 | 22.1 | 95.68 | [8 empty] | Item
4.7.3 | CALHAS E RUFOS | [13 empty] | Etapa
4.7.3.1 | CALHA EM CHAPA DE AÇO GALVANIZADO NÚMERO 24, DESENVOLVIMENTO DE 50 CM, INCLUSO TRANSPORTE VERTICAL. AF_07/2019 - [REF. CUSTO:94228-SINAPI-08/2025] | M | 20.12 | 83.25 | 22.1 | 101.65 | [8 empty] | Item
4.7.3.2 | CALHA EM CHAPA DE AÇO GALVANIZADO NÚMERO 24, DESENVOLVIMENTO DE 100 CM, INCLUSO TRANSPORTE VERTICAL. AF_07/2019 - [REF. CUSTO:94229-SINAPI-08/2025] | M | 143.19 | 160.09 | 22.1 | 195.47 | [8 empty] | Item
4.7.3.3 | RUFO EM CHAPA DE AÇO GALVANIZADO NÚMERO 24, CORTE DE 25 CM, INCLUSO TRANSPORTE VERTICAL. AF_07/2019 - [REF. CUSTO:94231-SINAPI-08/2025] | M | 108.75 | 49.35 | 22.1 | 60.26 | [8 empty] | Item
4.7.3.4 | CHAPIM (RUFO CAPA) EM AÇO GALVANIZADO, CORTE 33. AF_11/2020 - [REF. CUSTO:101979-SINAPI-08/2025] | M | 4.54 | 42.43 | 22.1 | 51.81 | [8 empty] | Item
4.7.4 | FECHAMENTO LATERAL EM ACM | [13 empty] | Etapa
4.7.4.1 | PAINEL DE ACM COM ESTRUTURA METÁLICA PARA FECHAMENTO LATERAL DE COBERTURA, FACE EXTERNA COM PLACA DE ACM E=3MM, FACE INTERNA COM PLACA CIMENTICIA E= 10MM, MIOLO COM ESTRUTURA DE CANTONEIRA DE ALUMINIO ABAS IGUAIS 1" E= 1/8". FORNECIMENTO E INSTALAÇÃO. - [REF. CUSTO:C.P. 4811002111-COMPOSIÇÃO PRÓPRIA-08/2025] | M2 | 11.45 | 686.97 | 22.1 | 838.79 | [8 empty] | Item
4.8 | INSTALACÕES ELÉTRICAS | [13 empty] | Etapa
4.8.1 | QUADROS | [13 empty] | Etapa
4.8.1.1 | QUADRO DE DISTRIBUIÇÃO DE ENERGIA EM CHAPA DE AÇO GALVANIZADO, DE SOBREPOR, COM BARRAMENTO TRIFÁSICO, PARA 18 DISJUNTORES DIN 100A - FORNECIMENTO E INSTALAÇÃO. AF_07/2025 - [REF. CUSTO:101878-SINAPI-08/2025] | UN | 12 | 452.41 | 22.1 | 552.39 | [8 empty] | Item
4.8.1.2 | QUADRO DE DISTRIBUIÇÃO DE ENERGIA, DE SOBREPOR, COM BARRAMENTO TRIFÁSICO, PARA 28 DISJUNTORES DIN - FORNECIMENTO E INSTALAÇÃO. (REF. SINAPI 101878/08-2023) - [REF. CUSTO:C.P. 4811002112-COMPOSIÇÃO PRÓPRIA-08/2025] | UN | 2 | 508.38 | 22.1 | 620.73 | [8 empty] | Item
4.8.1.3 | QUADRO DE DISTRIBUIÇÃO DE ENERGIA, DE SOBREPOR, COM BARRAMENTO TRIFÁSICO, PARA 48 DISJUNTORES DIN - FORNECIMENTO E INSTALAÇÃO. (REF. SINAPI 101878/08-2023) - [REF. CUSTO:C.P. 4811002113-COMPOSIÇÃO PRÓPRIA-08/2025] | UN | 1 | 970.13 | 22.1 | 1184.53 | [8 empty] | Item
4.8.1.4 | QUADRO DE DISTRIBUIÇÃO DE ENERGIA, DE SOBREPOR, COM BARRAMENTO TRIFÁSICO, PARA 56 DISJUNTORES DIN - FORNECIMENTO E INSTALAÇÃO. (REF. SINAPI 01878/08-2023) - [REF. CUSTO:C.P. 4811002114-COMPOSIÇÃO PRÓPRIA-08/2025] | UN | 1 | 1427.41 | 22.1 | 1742.87 | [8 empty] | Item
4.8.2 | CAIXAS | [13 empty] | Etapa
4.8.2.1 | CAIXA DE PASSAGEM 3X3" - [REF. CUSTO:43361-DEINFRA-01/0] | UN | 351 | 14.48 | 22.1 | 17.68 | [8 empty] | Item
4.8.2.2 | CONDULETE DE PVC, TIPO X, PARA ELETRODUTO DE PVC SOLDÁVEL DN 25 MM (3/4"), APARENTE - FORNECIMENTO E INSTALAÇÃO. AF_10/2022 - [REF. CUSTO:95817-SINAPI-08/2025] | UN | 461 | 45.04 | 22.1 | 54.99 | [8 empty] | Item
4.8.2.3 | CONDULETE DE PVC, TIPO X, PARA ELETRODUTO DE PVC SOLDÁVEL DN 32 MM (1''), APARENTE - FORNECIMENTO E INSTALAÇÃO. AF_10/2022 - [REF. CUSTO:95818-SINAPI-08/2025] | UN | 61 | 62.51 | 22.1 | 76.32 | [8 empty] | Item
4.8.3 | CABEAMENTO | [13 empty] | Etapa
4.8.3.1 | CABO DE COBRE FLEXÍVEL ISOLADO, 1,5 MM², ANTI-CHAMA 450/750 V, PARA CIRCUITOS TERMINAIS - FORNECIMENTO E INSTALAÇÃO. AF_03/2023 - [REF. CUSTO:91924-SINAPI-08/2025] | M | 1317.4 | 3.6 | 22.1 | 4.4 | [8 empty] | Item
4.8.3.2 | CABO DE COBRE FLEXÍVEL ISOLADO, 2,5 MM², ANTI-CHAMA 450/750 V, PARA CIRCUITOS TERMINAIS - FORNECIMENTO E INSTALAÇÃO. AF_03/2023 - [REF. CUSTO:91926-SINAPI-08/2025] | M | 5069.4 | 5.16 | 22.1 | 6.3 | [8 empty] | Item
4.8.3.3 | CABO DE COBRE FLEXÍVEL ISOLADO, 4 MM², ANTI-CHAMA 450/750 V, PARA CIRCUITOS TERMINAIS - FORNECIMENTO E INSTALAÇÃO. AF_03/2023 - [REF. CUSTO:91928-SINAPI-08/2025] | M | 1067.2 | 7.89 | 22.1 | 9.63 | [8 empty] | Item
4.8.3.4 | CABO DE COBRE FLEXÍVEL ISOLADO, 6 MM², ANTI-CHAMA 450/750 V, PARA CIRCUITOS TERMINAIS - FORNECIMENTO E INSTALAÇÃO. AF_03/2023 - [REF. CUSTO:91930-SINAPI-08/2025] | M | 1010.3 | 10.94 | 22.1 | 13.36 | [8 empty] | Item
4.8.3.5 | CABO DE COBRE FLEXÍVEL ISOLADO, 10 MM², ANTI-CHAMA 450/750 V, PARA CIRCUITOS TERMINAIS - FORNECIMENTO E INSTALAÇÃO. AF_03/2023 - [REF. CUSTO:91932-SINAPI-08/2025] | M | 1029.4 | 19.34 | 22.1 | 23.61 | [8 empty] | Item
4.8.3.6 | CABO DE COBRE FLEXÍVEL ISOLADO, 16 MM², ANTI-CHAMA 450/750 V, PARA CIRCUITOS TERMINAIS - FORNECIMENTO E INSTALAÇÃO. AF_03/2023 - [REF. CUSTO:91934-SINAPI-08/2025] | M | 16.4 | 28.03 | 22.1 | 34.22 | [8 empty] | Item
4.8.3.7 | CABO DE COBRE FLEXÍVEL ISOLADO, 95 MM², 0,6/1,0 KV, PARA REDE AÉREA DE DISTRIBUIÇÃO DE ENERGIA ELÉTRICA DE BAIXA TENSÃO - FORNECIMENTO E INSTALAÇÃO. AF_07/2020 - [REF. CUSTO:101567-SINAPI-08/2025] | M | 76.4 | 103.03 | 22.1 | 125.8 | [8 empty] | Item
4.8.3.8 | CABO DE COBRE FLEXÍVEL ISOLADO, 50 MM², 0,6/1,0 KV, PARA REDE AÉREA DE DISTRIBUIÇÃO DE ENERGIA ELÉTRICA DE BAIXA TENSÃO - FORNECIMENTO E INSTALAÇÃO. AF_07/2020 - [REF. CUSTO:101564-SINAPI-08/2025] | M | 2.8 | 56.78 | 22.1 | 69.33 | [8 empty] | Item
4.8.3.9 | CABO ISOLADO 35MM2 750V - [REF. CUSTO:43336-DEINFRA-01/0] | M | 32.8 | 36.03 | 22.1 | 43.99 | [8 empty] | Item
4.8.3.10 | CABO DE COBRE FLEXÍVEL ISOLADO, 185 MM², ANTI-CHAMA 0,6/1,0 KV, PARA REDE ENTERRADA DE DISTRIBUIÇÃO DE ENERGIA ELÉTRICA - FORNECIMENTO E INSTALAÇÃO. AF_12/2021 - [REF. CUSTO:92998-SINAPI-08/2025] | M | 269.4 | 210.25 | 22.1 | 256.72 | [8 empty] | Item
4.8.4 | DISPOSITIVO ELÉTRICO | [13 empty] | Etapa
4.8.4.1 | INTERRUPTOR SIMPLES (1 MÓDULO), 10A/250V, INCLUINDO SUPORTE E PLACA - FORNECIMENTO E INSTALAÇÃO. AF_03/2023 - [REF. CUSTO:91953-SINAPI-08/2025] | UN | 28 | 39.12 | 22.1 | 47.77 | [8 empty] | Item
4.8.4.2 | INTERRUPTOR SIMPLES (2 MÓDULOS), 10A/250V, INCLUINDO SUPORTE E PLACA - FORNECIMENTO E INSTALAÇÃO. AF_03/2023 - [REF. CUSTO:91959-SINAPI-08/2025] | UN | 13 | 59.36 | 22.1 | 72.48 | [8 empty] | Item
4.8.4.3 | INTERRUPTOR PARALELO (1 MÓDULO), 10A/250V, INCLUINDO SUPORTE E PLACA - FORNECIMENTO E INSTALAÇÃO. AF_03/2023 - [REF. CUSTO:91955-SINAPI-08/2025] | UN | 8 | 47.69 | 22.1 | 58.23 | [8 empty] | Item
4.8.4.4 | TOMADA DE SOBREPOR (1 MÓDULO), 2P+T 10 A, INCLUINDO SUPORTE E PLACA - FORNECIMENTO E INSTALAÇÃO. (REF. SINAPI 91994/08-2023) - [REF. CUSTO:C.P. 4811002115-COMPOSIÇÃO PRÓPRIA-08/2025] | UN | 151 | 34.37 | 22.1 | 41.97 | [8 empty] | Item
4.8.4.5 | TOMADA DE SOBREPOR (2 MÓDULOS), 2P+T 10 A, INCLUINDO SUPORTE E PLACA - FORNECIMENTO E INSTALAÇÃO. (REF. SINAPI 91994/08-2023) - [REF. CUSTO:C.P. 4811002116-COMPOSIÇÃO PRÓPRIA-08/2025] | UN | 124 | 45.71 | 22.1 | 55.81 | [8 empty] | Item
4.8.4.6 | TOMADA DE SOBREPOR (1 MÓDULO), 2P+T 20 A, INCLUINDO SUPORTE E PLACA - FORNECIMENTO E INSTALAÇÃO. (REF. SINAPI 91994/08-2023) - [REF. CUSTO:C.P. 4811002117-COMPOSIÇÃO PRÓPRIA-08/2025] | UN | 33 | 36.84 | 22.1 | 44.98 | [8 empty] | Item
4.8.4.7 | TAMPA CEGA EM PVC PARA CONDULETE 4 X 2" - [REF. CUSTO:7543-SINAPI-08/2025] | UN | 150 | 4.82 | 22.1 | 5.89 | [8 empty] | Item
4.8.4.8 | SENSOR DE PRESENÇA SEM FOTOCÉLULA, FIXAÇÃO EM PAREDE - FORNECIMENTO E INSTALAÇÃO. AF_09/2024 - [REF. CUSTO:97596-SINAPI-08/2025] | UN | 11 | 82.67 | 22.1 | 100.94 | [8 empty] | Item
4.8.4.9 | SENSOR DE PRESENÇA COM FOTOCÉLULA, FIXAÇÃO EM TETO - FORNECIMENTO E INSTALAÇÃO. AF_09/2024 - [REF. CUSTO:97597-SINAPI-08/2025] | UN | 1 | 79.64 | 22.1 | 97.24 | [8 empty] | Item
4.8.4.10 | RELÉ FOTOELÉTRICO PARA COMANDO DE ILUMINAÇÃO EXTERNA 1000 W - FORNECIMENTO E INSTALAÇÃO. AF_02/2025 - [REF. CUSTO:101632-SINAPI-08/2025] | UN | 1 | 36.6 | 22.1 | 44.69 | [8 empty] | Item
4.8.4.11 | TAMPA COM FURO PARA CONDULETE - FORNECIMENTO E INSTALAÇÃO - [REF. CUSTO:C.P. 4811002118-COMPOSIÇÃO PRÓPRIA-08/2025] | UN | 4 | 18.99 | 22.1 | 23.19 | [8 empty] | Item
4.8.5 | DISPOSITIVO DE PROTEÇÃO | [13 empty] | Etapa
4.8.5.1 | DISJUNTOR MONOPOLAR TIPO DIN, CORRENTE NOMINAL DE 10A - FORNECIMENTO E INSTALAÇÃO. AF_07/2025 - [REF. CUSTO:93653-SINAPI-08/2025] | UN | 59 | 11.95 | 22.1 | 14.59 | [8 empty] | Item
4.8.5.2 | DISJUNTOR MONOPOLAR TIPO DIN, CORRENTE NOMINAL DE 16A - FORNECIMENTO E INSTALAÇÃO. AF_07/2025 - [REF. CUSTO:93654-SINAPI-08/2025] | UN | 40 | 11.95 | 22.1 | 14.59 | [8 empty] | Item
4.8.5.3 | DISJUNTOR MONOPOLAR TIPO DIN, CORRENTE NOMINAL DE 32A - FORNECIMENTO E INSTALAÇÃO. AF_07/2025 - [REF. CUSTO:93657-SINAPI-08/2025] | UN | 17 | 16.28 | 22.1 | 19.88 | [8 empty] | Item
4.8.5.4 | DISJUNTOR MONOPOLAR TIPO DIN, CORRENTE NOMINAL DE 40A - FORNECIMENTO E INSTALAÇÃO. AF_07/2025 - [REF. CUSTO:93658-SINAPI-08/2025] | UN | 13 | 23.36 | 22.1 | 28.52 | [8 empty] | Item
4.8.5.5 | DISJUNTOR MONOPOLAR TIPO DIN, CORRENTE NOMINAL DE 50A - FORNECIMENTO E INSTALAÇÃO. AF_07/2025 - [REF. CUSTO:93659-SINAPI-08/2025] | UN | 12 | 27.27 | 22.1 | 33.3 | [8 empty] | Item
4.8.5.6 | DISJUNTOR TRIPOLAR TIPO DIN, CORRENTE NOMINAL DE 40A - FORNECIMENTO E INSTALAÇÃO. AF_07/2025 - [REF. CUSTO:93672-SINAPI-08/2025] | UN | 1 | 91.88 | 22.1 | 112.19 | [8 empty] | Item
4.8.5.7 | DISJUNTOR TRIPOLAR TIPO DIN, CORRENTE NOMINAL DE 50A - FORNECIMENTO E INSTALAÇÃO. AF_07/2025 - [REF. CUSTO:93673-SINAPI-08/2025] | UN | 1 | 103.6 | 22.1 | 126.5 | [8 empty] | Item
4.8.5.8 | DISJUNTOR TRIPOLAR C 90 A - [REF. CUSTO:43398-DEINFRA-01/0] | UN | 1 | 194.53 | 22.1 | 237.52 | [8 empty] | Item
4.8.5.9 | DISJUNTOR TERMOMAGNÉTICO TRIPOLAR, CORRENTE NOMINAL DE 200A - FORNECIMENTO E INSTALAÇÃO. AF_07/2025 - [REF. CUSTO:101896-SINAPI-08/2025] | UN | 2 | 627.77 | 22.1 | 766.51 | [8 empty] | Item
4.8.5.10 | DISJUNTOR TERMOMAGNÉTICO TRIPOLAR, CORRENTE NOMINAL DE 400A - FORNECIMENTO E INSTALAÇÃO. AF_07/2025 - [REF. CUSTO:101898-SINAPI-08/2025] | UN | 2 | 1307.49 | 22.1 | 1596.45 | [8 empty] | Item
4.8.5.11 | DISPOSITIVO DPS CLASSE II, 1 POLO, TENSAO MAXIMA DE 275 V, CORRENTE MAXIMA DE *90* KA (TIPO AC) - FORNECIMENTO E INSTALAÇÃO (REF. SINAPI-C 93659/04/2025) - [REF. CUSTO:C.P. 4811002119-COMPOSIÇÃO PRÓPRIA-08/2025] | UN | 38 | 184.77 | 22.1 | 225.6 | [8 empty] | Item
4.8.5.12 | INTERRUPTOR BIPOLAR DR (FASE/NEUTRO - IN 30MA) - DIN DE 40A - [REF. CUSTO:C.P. 4811002120-COMPOSIÇÃO PRÓPRIA-08/2025] | UN | 2 | 144.92 | 22.1 | 176.95 | [8 empty] | Item
4.8.6 | ELETRODUTO E ACESSÓRIOS | [13 empty] | Etapa
4.8.6.1 | ELETRODUTO RÍGIDO ROSCÁVEL, PVC, DN 25 MM (3/4"), PARA CIRCUITOS TERMINAIS, INSTALADO EM LAJE - FORNECIMENTO E INSTALAÇÃO. AF_03/2023 - [REF. CUSTO:91867-SINAPI-08/2025] | M | 1383.5 | 11.96 | 22.1 | 14.6 | [8 empty] | Item
4.8.6.2 | ELETRODUTO RÍGIDO ROSCÁVEL, PVC, DN 32 MM (1"), PARA CIRCUITOS TERMINAIS, INSTALADO EM LAJE - FORNECIMENTO E INSTALAÇÃO. AF_03/2023 - [REF. CUSTO:91868-SINAPI-08/2025] | M | 523.8 | 16.28 | 22.1 | 19.88 | [8 empty] | Item
4.8.6.3 | ELETRODUTO RÍGIDO ROSCÁVEL, PVC, DN 60 MM (2"), PARA REDE ENTERRADA DE DISTRIBUIÇÃO DE ENERGIA ELÉTRICA - FORNECIMENTO E INSTALAÇÃO. AF_12/2021 - [REF. CUSTO:93009-SINAPI-08/2025] | M | 43.1 | 29.9 | 22.1 | 36.51 | [8 empty] | Item
4.8.6.4 | ELETRODUTO FLEXÍVEL CORRUGADO, PEAD, DN 63 (2"), PARA REDE ENTERRADA DE DISTRIBUIÇÃO DE ENERGIA ELÉTRICA - FORNECIMENTO E INSTALAÇÃO. AF_12/2021 - [REF. CUSTO:97668-SINAPI-08/2025] | M | 10.9 | 12.62 | 22.1 | 15.41 | [8 empty] | Item
4.8.6.5 | ELETRODUTO FLEXÍVEL CORRUGADO, PEAD, DN 90 (3"), PARA REDE ENTERRADA DE DISTRIBUIÇÃO DE ENERGIA ELÉTRICA - FORNECIMENTO E INSTALAÇÃO. AF_12/2021 - [REF. CUSTO:97669-SINAPI-08/2025] | M | 134.7 | 19.05 | 22.1 | 23.26 | [8 empty] | Item
4.8.6.6 | LUVA PARA ELETRODUTO, PVC, ROSCÁVEL, DN 25 MM (3/4"), PARA CIRCUITOS TERMINAIS, INSTALADA EM PAREDE - FORNECIMENTO E INSTALAÇÃO. AF_03/2023 - [REF. CUSTO:91884-SINAPI-08/2025] | UN | 135 | 15.48 | 22.1 | 18.9 | [8 empty] | Item
4.8.6.7 | LUVA PARA ELETRODUTO, PVC, ROSCÁVEL, DN 32 MM (1"), PARA CIRCUITOS TERMINAIS, INSTALADA EM PAREDE - FORNECIMENTO E INSTALAÇÃO. AF_03/2023 - [REF. CUSTO:91885-SINAPI-08/2025] | UN | 67 | 17.52 | 22.1 | 21.39 | [8 empty] | Item
4.8.7 | ELETROCALHAS E ACESSÓRIOS | [13 empty] | Etapa
4.8.7.1 | ELETROCALHA PERFURADA CHAPA 14- GE 200X50MM C/ TAMPA - [REF. CUSTO:40121-DEINFRA-01/2021] | M | 148.5 | 113.27 | 22.1 | 138.3 | [8 empty] | Item
4.8.7.2 | SUPORTE PARA ELETROCALHA LISA OU PERFURADA EM AÇO GALVANIZADO, LARGURA 400 MM, EM PERFILADO COM COMPRIMENTO DE 45 CM FIXADO EM LAJE, POR METRO DE ELETROCALHA FIXADA. AF_09/2023 - [REF. CUSTO:96562-SINAPI-08/2025] | M | 14.85 | 67.47 | 22.1 | 82.38 | [8 empty] | Item
4.8.8 | LUMINÁRIAS | [13 empty] | Etapa
4.8.8.1 | LUMINÁRIA TIPO PLAFON CIRCULAR, DE SOBREPOR, COM LED DE 18 W - FORNECIMENTO E INSTALAÇÃO. AF_09/2024 (REF. SINAPI-C 103784/04/2025) - [REF. CUSTO:C.P. 4811002121-COMPOSIÇÃO PRÓPRIA-08/2025] | UN | 351 | 53.84 | 22.1 | 65.74 | [8 empty] | Item
4.8.8.2 | LUMINÁRIA TIPO PLAFON QUADRADA, DE SOBREPOR, COM LED DE 36 W - FORNECIMENTO E INSTALAÇÃO. AF_09/2024 (REF. SINAPI-C 105543/04/2025) - [REF. CUSTO:C.P. 4811002122-COMPOSIÇÃO PRÓPRIA-08/2025] | UN | 2 | 120.64 | 22.1 | 147.3 | [8 empty] | Item
4.9 | INSTALAÇÕES ESPECIAIS | [13 empty] | Etapa
4.9.1 | INFRAESTRUTURA | [13 empty] | Etapa
4.9.1.1 | QUADRO TELEFONICO N3 (40X40X12CM) - [REF. CUSTO:43544-DEINFRA-01/2021] | UN | 4 | 440.1 | 22.1 | 537.36 | [8 empty] | Item
4.9.1.2 | ELETRODUTO FLEXÍVEL CORRUGADO, PVC, DN 32 MM (1"), PARA CIRCUITOS TERMINAIS, INSTALADO EM PAREDE - FORNECIMENTO E INSTALAÇÃO. AF_03/2023 - [REF. CUSTO:91856-SINAPI-08/2025] | M | 191.4 | 15.45 | 22.1 | 18.86 | [8 empty] | Item
4.9.1.3 | ELETRODUTO FLEXÍVEL CORRUGADO REFORÇADO, PVC, DN 32 MM (1"), PARA CIRCUITOS TERMINAIS, INSTALADO EM LAJE - FORNECIMENTO E INSTALAÇÃO. AF_03/2023 - [REF. CUSTO:91847-SINAPI-08/2025] | M | 498.6 | 14.76 | 22.1 | 18.02 | [8 empty] | Item
4.9.1.4 | ELETRODUTO TIPO KANAFLEX SUBTERRANEO CORRUGADO 2" - [REF. CUSTO:47988-DEINFRA-01/0] | M | 26.5 | 15.1 | 22.1 | 18.44 | [8 empty] | Item
4.9.1.5 | RASGO LINEAR MECANIZADO EM CONTRAPISO, PARA RAMAIS/ DISTRIBUIÇÃO DE INSTALAÇÕES HIDRÁULICAS, DIÂMETROS MENORES OU IGUAIS A 40 MM. AF_09/2023_PS - [REF. CUSTO:90444-SINAPI-08/2025] | M | 498.6 | 13.8 | 22.1 | 16.85 | [8 empty] | Item
4.9.1.6 | RASGO LINEAR MECANIZADO EM CONTRAPISO, PARA RAMAIS/ DISTRIBUIÇÃO DE INSTALAÇÕES HIDRÁULICAS, DIÂMETROS MAIORES QUE 40 MM E MENORES OU IGUAIS A 75 MM. AF_09/2023_PS - [REF. CUSTO:90445-SINAPI-08/2025] | M | 26.5 | 18.3 | 22.1 | 22.34 | [8 empty] | Item
4.9.2 | CABEAMENTO | [13 empty] | Etapa
4.9.2.1 | CABO TELEFÔNICO CCI-50 1 PAR, SEM BLINDAGEM, INSTALADO EM DISTRIBUIÇÃO DE EDIFICAÇÃO INSTITUCIONAL - FORNECIMENTO E INSTALAÇÃO. AF_08/2025 - [REF. CUSTO:98287-SINAPI-08/2025] | M | 347.95 | 1.68 | 22.1 | 2.05 | [8 empty] | Item
4.9.2.2 | CABO ELETRÔNICO CATEGORIA 6, INSTALADO EM EDIFICAÇÃO RESIDENCIAL - FORNECIMENTO E INSTALAÇÃO. AF_08/2025 - [REF. CUSTO:98296-SINAPI-08/2025] | M | 343.1 | 12.89 | 22.1 | 15.74 | [8 empty] | Item
4.9.2.3 | CABO COAXIAL RG6 95% - FORNECIMENTO E INSTALAÇÃO. AF_08/2025 - [REF. CUSTO:98300-SINAPI-08/2025] | M | 146.2 | 8.48 | 22.1 | 10.35 | [8 empty] | Item
4.9.3 | DISPOSITIVOS DE LÓGICA, TELEFONIA E ANTENA | [13 empty] | Etapa
4.9.3.1 | TOMADA DE REDE RJ45 - FORNECIMENTO E INSTALAÇÃO. AF_08/2025 - [REF. CUSTO:98307-SINAPI-08/2025] | UN | 29 | 69.11 | 22.1 | 84.38 | [8 empty] | Item
4.9.3.2 | CAIXA DE PISO METÁLICA C/ 2 TOMADAS RJ45 - [REF. CUSTO:40019-DEINFRA-01/0] | UN | 4 | 121.11 | 22.1 | 147.88 | [8 empty] | Item
4.9.3.3 | TOMADA PARA TELEFONE RJ11 - FORNECIMENTO E INSTALAÇÃO. AF_08/2025 - [REF. CUSTO:98308-SINAPI-08/2025] | UN | 28 | 51.58 | 22.1 | 62.98 | [8 empty] | Item
4.9.3.4 | CAIXA DE PISO METÁLICA C/ 2 TOMADAS RJ45 - [REF. CUSTO:40019-DEINFRA-01/0] | UN | 4 | 121.11 | 22.1 | 147.88 | [8 empty] | Item
4.9.3.5 | TOMADA PARA ANTENA DE TV, CABO COAXIAL DE 9 MM, CONJUNTO MONTADO PARA EMBUTIR 4" X 2" (PLACA + SUPORTE + MODULO) - [REF. CUSTO:38084-SINAPI-08/2025] | UN | 15 | 17.6 | 22.1 | 21.49 | [8 empty] | Item
4.10 | SISTEMA DE CLIMATIZAÇÃO | [13 empty] | Etapa
4.10.1 | INFRAESTRUTURA | [13 empty] | Etapa
4.10.1.1 | CAIXA DE PASSAGEM REVERSÍVEL PARA AR CONDICIONADO SPLIT - FORNECIMENTO E INSTALAÇÃO (REF. SINAPI-C 91942/04/2025) - [REF. CUSTO:C.P. 4811002123-COMPOSIÇÃO PRÓPRIA-08/2025] | UN | 34 | 56.49 | 22.1 | 68.97 | [8 empty] | Item
4.10.1.2 | INFRA (TUBO, CABO E ELETRODUTO) PARA CLIMATIZAÇÃO DE AR-CONDICIONADO ACIMA DE 18.000 BTUS. - [REF. CUSTO:C.P. 4811002124-COMPOSIÇÃO PRÓPRIA-08/2025] | M | 11.9 | 108.94 | 22.1 | 133.02 | [8 empty] | Item
4.10.1.3 | INFRAESTRUTURA PARA AR CONDICIONADO ATÉ 18.000 BTUS - [REF. CUSTO:C.P. 4811002125-COMPOSIÇÃO PRÓPRIA-08/2025] | M | 68.1 | 122.41 | 22.1 | 149.46 | [8 empty] | Item
4.10.2 | DRENOS | [13 empty] | Etapa
4.10.2.1 | [COMPOSIÇÃO REPRESENTATIVA] DO SERVIÇO DE INSTALAÇÃO DE TUBOS DE PVC, SOLDÁVEL, ÁGUA FRIA, DN 20 MM (INSTALADO EM RAMAL, SUB-RAMAL OU RAMAL DE DISTRIBUIÇÃO), INCLUSIVE CONEXÕES, CORTES E FIXAÇÕES, PARA PRÉDIOS. AF_10/2015 (REF. SINAPI-C 91784/05/2023) - [REF. CUSTO:C.P. 4811002126-COMPOSIÇÃO PRÓPRIA-08/2025] | M | 91.9 | 54.19 | 22.1 | 66.17 | [8 empty] | Item
4.10.2.2 | [COMPOSIÇÃO REPRESENTATIVA] DO SERVIÇO DE INSTALAÇÃO DE TUBOS DE PVC, SOLDÁVEL, ÁGUA FRIA, DN 50 MM (INSTALADO EM PRUMADA), INCLUSIVE CONEXÕES, CORTES E FIXAÇÕES, PARA PRÉDIOS. AF_10/2015 (REF. SINAPI-C 91788/05/2023) - [REF. CUSTO:C.P. 4811002127-COMPOSIÇÃO PRÓPRIA-08/2025] | M | 137.9 | 56.55 | 22.1 | 69.05 | [8 empty] | Item
4.11 | INSTALACOES HIDRAULICAS | [13 empty] | Etapa
4.11.1 | REGISTROS | [13 empty] | Etapa
4.11.1.1 | REGISTRO DE GAVETA BRUTO, LATÃO, ROSCÁVEL, 3/4", COM ACABAMENTO E CANOPLA CROMADOS - FORNECIMENTO E INSTALAÇÃO. AF_08/2021 - [REF. CUSTO:89987-SINAPI-08/2025] | UN | 11 | 99.64 | 22.1 | 121.66 | [8 empty] | Item
4.11.1.2 | REGISTRO DE PRESSÃO BRUTO, LATÃO, ROSCÁVEL, 3/4", COM ACABAMENTO E CANOPLA CROMADOS - FORNECIMENTO E INSTALAÇÃO. AF_08/2021 - [REF. CUSTO:89985-SINAPI-08/2025] | UN | 2 | 94.76 | 22.1 | 115.7 | [8 empty] | Item
4.11.2 | TUBOS E CONEXÕES | [13 empty] | Etapa
4.11.2.1 | [COMPOSIÇÃO REPRESENTATIVA] DO SERVIÇO DE INSTALAÇÃO DE TUBOS DE PVC, SOLDÁVEL, ÁGUA FRIA, DN 20 MM (INSTALADO EM RAMAL, SUB-RAMAL OU RAMAL DE DISTRIBUIÇÃO), INCLUSIVE CONEXÕES, CORTES E FIXAÇÕES, PARA PRÉDIOS. AF_10/2015 (REF. SINAPI-C 91784/05/2023) - [REF. CUSTO:C.P. 4811002128-COMPOSIÇÃO PRÓPRIA-08/2025] | M | 201.1 | 54.19 | 22.1 | 66.17 | [8 empty] | Item
4.11.2.2 | [COMPOSIÇÃO REPRESENTATIVA] DO SERVIÇO DE INSTALAÇÃO DE TUBOS DE PVC, SOLDÁVEL, ÁGUA FRIA, DN 50 MM (INSTALADO EM PRUMADA), INCLUSIVE CONEXÕES, CORTES E FIXAÇÕES, PARA PRÉDIOS. AF_10/2015 (REF. SINAPI-C 91788/05/2023) - [REF. CUSTO:C.P. 4811002129-COMPOSIÇÃO PRÓPRIA-08/2025] | M | 14.8 | 56.55 | 22.1 | 69.05 | [8 empty] | Item
4.11.2.3 | TÊ DE REDUÇÃO, PVC, SOLDÁVEL, DN 50MM X 25MM, INSTALADO EM PRUMADA DE ÁGUA - FORNECIMENTO E INSTALAÇÃO. AF_06/2022 - [REF. CUSTO:89627-SINAPI-08/2025] | UN | 4 | 21.58 | 22.1 | 26.35 | [8 empty] | Item
4.11.2.4 | TÊ COM BUCHA DE LATÃO NA BOLSA CENTRAL, PVC, SOLDÁVEL, DN 25MM X 1/2, INSTALADO EM RAMAL OU SUB-RAMAL DE ÁGUA - FORNECIMENTO E INSTALAÇÃO. AF_06/2022 - [REF. CUSTO:89396-SINAPI-08/2025] | UN | 3 | 22.29 | 22.1 | 27.22 | [8 empty] | Item
4.11.2.5 | JOELHO 90 GRAUS COM BUCHA DE LATÃO, PVC, SOLDÁVEL, DN 25MM, X 1/2 INSTALADO EM RAMAL OU SUB-RAMAL DE ÁGUA - FORNECIMENTO E INSTALAÇÃO. AF_06/2022 - [REF. CUSTO:90373-SINAPI-08/2025] | UN | 23 | 14.48 | 22.1 | 17.68 | [8 empty] | Item
4.11.2.6 | JOELHO 90 GRAUS COM BUCHA DE LATÃO, PVC, SOLDÁVEL, DN 25MM, X 3/4 INSTALADO EM RAMAL OU SUB-RAMAL DE ÁGUA - FORNECIMENTO E INSTALAÇÃO. AF_06/2022 - [REF. CUSTO:89366-SINAPI-08/2025] | UN | 1 | 17.77 | 22.1 | 21.7 | [8 empty] | Item
4.11.2.7 | JOELHO 90 GRAUS, PVC, SOLDÁVEL, DN 25MM, INSTALADO EM RAMAL OU SUB-RAMAL DE ÁGUA - FORNECIMENTO E INSTALAÇÃO. AF_06/2022 - [REF. CUSTO:89362-SINAPI-08/2025] | UN | 53 | 11.4 | 22.1 | 13.92 | [8 empty] | Item
4.11.2.8 | CURVA 90 GRAUS, PVC, SOLDÁVEL, DN 25MM, INSTALADO EM RAMAL OU SUB-RAMAL DE ÁGUA - FORNECIMENTO E INSTALAÇÃO. AF_06/2022 - [REF. CUSTO:89364-SINAPI-08/2025] | UN | 3 | 13.61 | 22.1 | 16.62 | [8 empty] | Item
4.11.2.9 | TE, PVC, SOLDÁVEL, DN 25MM, INSTALADO EM RAMAL OU SUB-RAMAL DE ÁGUA - FORNECIMENTO E INSTALAÇÃO. AF_06/2022 - [REF. CUSTO:89395-SINAPI-08/2025] | UN | 19 | 15.66 | 22.1 | 19.12 | [8 empty] | Item
4.11.2.10 | UNIÃO, PVC, SOLDÁVEL, DN 25MM, INSTALADO EM RAMAL OU SUB-RAMAL DE ÁGUA - FORNECIMENTO E INSTALAÇÃO. AF_06/2022 - [REF. CUSTO:89382-SINAPI-08/2025] | UN | 22 | 15.41 | 22.1 | 18.82 | [8 empty] | Item
4.11.2.11 | ADAPTADOR CURTO COM BOLSA E ROSCA PARA REGISTRO, PVC, SOLDÁVEL, DN 25MM X 3/4, INSTALADO EM RAMAL OU SUB-RAMAL DE ÁGUA - FORNECIMENTO E INSTALAÇÃO. AF_06/2022 - [REF. CUSTO:89383-SINAPI-08/2025] | UN | 22 | 7.84 | 22.1 | 9.57 | [8 empty] | Item
4.12 | INSTALAÇÕES SANITÁRIAS | [13 empty] | Etapa
4.12.1 | CAIXA ENTERRADA HIDRÁULICA RETANGULAR EM ALVENARIA COM TIJOLOS CERÂMICOS MACIÇOS, DIMENSÕES INTERNAS: 0,6X0,6X0,6 M PARA REDE DE ESGOTO. AF_12/2020 - [REF. CUSTO:97902-SINAPI-08/2025] | UN | 7 | 677.42 | 22.1 | 827.13 | [8 empty] | Item
4.12.2 | CAIXA DE GORDURA PEQUENA (CAPACIDADE: 19 L), CIRCULAR, EM PVC, DIÂMETRO INTERNO= 0,3 M. AF_12/2020 - [REF. CUSTO:98110-SINAPI-08/2025] | UN | 5 | 392.36 | 22.1 | 479.07 | [8 empty] | Item
4.12.3 | CAIXA SIFONADA, PVC, DN 100 X 100 X 50 MM, JUNTA ELÁSTICA, FORNECIDA E INSTALADA EM RAMAL DE DESCARGA OU EM RAMAL DE ESGOTO SANITÁRIO. AF_08/2022 - [REF. CUSTO:89707-SINAPI-08/2025] | UN | 10 | 54.43 | 22.1 | 66.46 | [8 empty] | Item
4.12.4 | [COMPOSIÇÃO REPRESENTATIVA] DO SERVIÇO DE INSTALAÇÃO DE TUBO DE PVC, SÉRIE NORMAL, ESGOTO PREDIAL, DN 40 MM (INSTALADO EM RAMAL DE DESCARGA OU RAMAL DE ESGOTO SANITÁRIO), INCLUSIVE CONEXÕES, CORTES E FIXAÇÕES, PARA PRÉDIOS. AF_10/2015 (REF. SINAPI-C 91792/05/2023) - [REF. CUSTO:C.P. 4811002130-COMPOSIÇÃO PRÓPRIA-08/2025] | M | 10.5 | 94.1 | 22.1 | 114.9 | [8 empty] | Item
4.12.5 | [COMPOSIÇÃO REPRESENTATIVA] DO SERVIÇO DE INSTALAÇÃO DE TUBO DE PVC, SÉRIE NORMAL, ESGOTO PREDIAL, DN 50 MM (INSTALADO EM RAMAL DE DESCARGA OU RAMAL DE ESGOTO SANITÁRIO), INCLUSIVE CONEXÕES, CORTES E FIXAÇÕES PARA, PRÉDIOS. AF_10/2015 (REF. SINAPI-C 91793/05/2023) - [REF. CUSTO:C.P. 4811002131-COMPOSIÇÃO PRÓPRIA-08/2025] | M | 68.6 | 112.81 | 22.1 | 137.74 | [8 empty] | Item
4.12.6 | [COMPOSIÇÃO REPRESENTATIVA] DO SERVIÇO DE INST. TUBO PVC, SÉRIE N, ESGOTO PREDIAL, 100 MM (INST. RAMAL DESCARGA, RAMAL DE ESG. SANIT., PRUMADA ESG. SANIT., VENTILAÇÃO OU SUB-COLETOR AÉREO), INCL. CONEXÕES E CORTES, FIXAÇÕES, P/ PRÉDIOS. AF_10/2015 (REF. SINAPI-C 91795/05/2023) - [REF. CUSTO:C.P. 4811002132-COMPOSIÇÃO PRÓPRIA-08/2025] | M | 74.4 | 84.32 | 22.1 | 102.95 | [8 empty] | Item
4.12.7 | TE, PVC, SERIE NORMAL, ESGOTO PREDIAL, DN 50 X 50 MM, JUNTA ELÁSTICA, FORNECIDO E INSTALADO EM PRUMADA DE ESGOTO SANITÁRIO OU VENTILAÇÃO. AF_08/2022 - [REF. CUSTO:89825-SINAPI-08/2025] | UN | 12 | 17.63 | 22.1 | 21.53 | [8 empty] | Item
4.12.8 | TE, PVC, SÉRIE NORMAL, ESGOTO PREDIAL, DN 100 X 50 MM, JUNTA ELÁSTICA, FORNECIDO E INSTALADO EM PRUMADA DE ESGOTO SANITÁRIO OU VENTILAÇÃO. AF_08/2022 - [REF. CUSTO:104352-SINAPI-08/2025] | UN | 3 | 41.75 | 22.1 | 50.98 | [8 empty] | Item
4.12.9 | JUNÇÃO DE REDUÇÃO INVERTIDA, PVC, SÉRIE NORMAL, ESGOTO PREDIAL, DN 100 X 50 MM, JUNTA ELÁSTICA, FORNECIDO E INSTALADO EM PRUMADA DE ESGOTO SANITÁRIO OU VENTILAÇÃO. AF_08/2022 - [REF. CUSTO:104353-SINAPI-08/2025] | UN | 5 | 43.81 | 22.1 | 53.49 | [8 empty] | Item
4.12.10 | JUNÇÃO SIMPLES, PVC, SERIE NORMAL, ESGOTO PREDIAL, DN 100 X 100 MM, JUNTA ELÁSTICA, FORNECIDO E INSTALADO EM PRUMADA DE ESGOTO SANITÁRIO OU VENTILAÇÃO. AF_08/2022 - [REF. CUSTO:89834-SINAPI-08/2025] | UN | 1 | 56.07 | 22.1 | 68.46 | [8 empty] | Item
4.12.11 | JUNÇÃO SIMPLES, PVC, SERIE NORMAL, ESGOTO PREDIAL, DN 50 X 50 MM, JUNTA ELÁSTICA, FORNECIDO E INSTALADO EM PRUMADA DE ESGOTO SANITÁRIO OU VENTILAÇÃO. AF_08/2022 - [REF. CUSTO:89827-SINAPI-08/2025] | UN | 3 | 19.97 | 22.1 | 24.38 | [8 empty] | Item
4.12.12 | TERMINAL DE VENTILAÇÃO, PVC, SÉRIE NORMAL, ESGOTO PREDIAL, DN 50 MM, JUNTA SOLDÁVEL, FORNECIDO E INSTALADO EM PRUMADA DE ESGOTO SANITÁRIO OU VENTILAÇÃO. AF_08/2022 - [REF. CUSTO:104348-SINAPI-08/2025] | UN | 3 | 11.37 | 22.1 | 13.88 | [8 empty] | Item
4.12.13 | CURVA CURTA 90 GRAUS, PVC, SERIE NORMAL, ESGOTO PREDIAL, DN 100 MM, JUNTA ELÁSTICA, FORNECIDO E INSTALADO EM PRUMADA DE ESGOTO SANITÁRIO OU VENTILAÇÃO. AF_08/2022 - [REF. CUSTO:89811-SINAPI-08/2025] | UN | 7 | 46.14 | 22.1 | 56.34 | [8 empty] | Item
4.12.14 | JOELHO 45 GRAUS, PVC, SERIE NORMAL, ESGOTO PREDIAL, DN 100 MM, JUNTA ELÁSTICA, FORNECIDO E INSTALADO EM RAMAL DE DESCARGA OU RAMAL DE ESGOTO SANITÁRIO. AF_08/2022 - [REF. CUSTO:89746-SINAPI-08/2025] | UN | 1 | 30.51 | 22.1 | 37.25 | [8 empty] | Item
4.13 | INSTALAÇÕES PLUVIAIS | [13 empty] | Etapa
4.13.1 | [COMPOSIÇÃO REPRESENTATIVA] DO SERVIÇO DE INSTALAÇÃO DE TUBOS DE PVC, SÉRIE R, ÁGUA PLUVIAL, DN 75 MM (INSTALADO EM RAMAL DE ENCAMINHAMENTO, OU CONDUTORES VERTICAIS), INCLUSIVE CONEXÕES, CORTE E FIXAÇÕES, PARA PRÉDIOS. AF_10/2015 (REF. SINAPI-C 91789/05/2023) - [REF. CUSTO:C.P. 4811002133-COMPOSIÇÃO PRÓPRIA-08/2025] | M | 10 | 52.98 | 22.1 | 64.69 | [8 empty] | Item
4.13.2 | JOELHO 45 GRAUS, PVC, SERIE R, ÁGUA PLUVIAL, DN 75 MM, JUNTA ELÁSTICA, FORNECIDO E INSTALADO EM CONDUTORES VERTICAIS DE ÁGUAS PLUVIAIS. AF_06/2022 - [REF. CUSTO:89582-SINAPI-08/2025] | UN | 4 | 35.57 | 22.1 | 43.43 | [8 empty] | Item
4.13.3 | CAIXA DE AREIA/AGUAS PLUVIAIS 60X60X50 C/ TAMPA - [REF. CUSTO:43137-DEINFRA-01/0] | UN | 1 | 572.92 | 22.1 | 699.54 | [8 empty] | Item
4.14 | SISTEMA PREVENTIVO CONTRA INCÊNDIO | [13 empty] | Etapa
4.14.1 | SISTEMA DE EXTINTORES | [13 empty] | Etapa
4.14.1.1 | EXTINTOR DE INCÊNDIO PORTÁTIL COM CARGA DE PQS DE 4 KG, CLASSE BC - FORNECIMENTO E INSTALAÇÃO. AF_10/2020_PE - [REF. CUSTO:101908-SINAPI-08/2025] | UN | 8 | 213.85 | 22.1 | 261.11 | [8 empty] | Item
4.14.2 | SISTEMA DE ILUMINAÇÃO DE EMERGÊNCIA | [13 empty] | Etapa
4.14.2.1 | LUMINÁRIA DE EMERGÊNCIA, COM 30 LÂMPADAS LED DE 2 W, SEM REATOR - FORNECIMENTO E INSTALAÇÃO. AF_09/2024 - [REF. CUSTO:97599-SINAPI-08/2025] | UN | 35 | 21.67 | 22.1 | 26.46 | [8 empty] | Item
4.14.3 | SINALIZAÇÃO SAÍDAS DE EMERGÊNCIA | [13 empty] | Etapa
4.14.3.1 | PLACA DE SINALIZAÇÃO DE SEGURANÇA CONTRA INCÊNDIO, FOTOLUMINESCENTE, RETANGULAR, *15 X 30* CM, EM PVC *2* MM ANTI-CHAMAS (SIMBOLOS, CORES E PICTOGRAMAS CONFORME NBR 16820) - FORNECIMENTO E INSTALAÇÃO - [REF. CUSTO:C.P. 4811002134-COMPOSIÇÃO PRÓPRIA-08/2025] | UN | 19 | 36.59 | 22.1 | 44.68 | [8 empty] | Item
4.14.3.2 | PLACA DE SINALIZAÇÃO FACE ÚNICA COM LÂMPADA DE LED - [REF. CUSTO:43729-DEINFRA-01/0] | UN | 6 | 110.86 | 22.1 | 135.36 | [8 empty] | Item
4.14.3.3 | PLACA DE SINALIZAÇÃO DE SEGURANÇA CONTRA INCÊNDIO, FOTOLUMINESCENTE, RETANGULAR, *20 X 40* CM, EM PVC *2* MM ANTI-CHAMAS (SIMBOLOS, CORES E PICTOGRAMAS CONFORME NBR 16820) - FORNECIMENTO E INSTALAÇÃO - [REF. CUSTO:C.P. 4811002135-COMPOSIÇÃO PRÓPRIA-08/2025] | UN | 7 | 47.31 | 22.1 | 57.77 | [8 empty] | Item
4.14.3.4 | PLACA DE SINALIZAÇÃO DUPLA FACE COM LÂMPADA DE LED - [REF. CUSTO:43730-DEINFRA-01/0] | PC | 3 | 185.94 | 22.1 | 227.03 | [8 empty] | Item
4.14.4 | SISTEMA DE ALARME DE INCÊNDIO | [13 empty] | Etapa
4.14.4.1 | CENTRAL ALARME CONTRA INCENDIO PARA 18 SETORES - [REF. CUSTO:43724-DEINFRA-01/0] | PC | 1 | 993.65 | 22.1 | 1213.25 | [8 empty] | Item
4.14.4.2 | ACIONADOR MANUAL SEGURANCA DE ALARME (QUEBRA-VIDRO) - [REF. CUSTO:43723-DEINFRA-01/0] | UN | 3 | 117.79 | 22.1 | 143.82 | [8 empty] | Item
4.14.4.3 | SIRENE ELETRONICA SOM AGUDO 24V- 100 A 120 DB C/ FLASH - [REF. CUSTO:40103-DEINFRA-01/2021] | UN | 3 | 181.68 | 22.1 | 221.83 | [8 empty] | Item
4.14.4.4 | DETETOR OPTICO(FUMACA) - [REF. CUSTO:43726-DEINFRA-01/0] | PC | 3 | 287.3 | 22.1 | 350.79 | [8 empty] | Item
4.14.4.5 | ELETRODUTO RÍGIDO SOLDÁVEL, PVC, DN 32 MM (1"), APARENTE - FORNECIMENTO E INSTALAÇÃO. AF_10/2022 - [REF. CUSTO:95728-SINAPI-08/2025] | M | 72.3 | 30.16 | 22.1 | 36.83 | [8 empty] | Item
4.14.4.6 | CONDULETE DE PVC, TIPO X, PARA ELETRODUTO DE PVC SOLDÁVEL DN 32 MM (1''), APARENTE - FORNECIMENTO E INSTALAÇÃO. AF_10/2022 - [REF. CUSTO:95818-SINAPI-08/2025] | UN | 15 | 62.51 | 22.1 | 76.32 | [8 empty] | Item
4.14.4.7 | SUPORTE COM PLACA CEGA OU COM FURO DE ENCAIXE 4" X 2" ALTO (2,00 M DO PISO) PARA PONTO ELÉTRICO - FORNECIMENTO E INSTALAÇÃO. AF_03/2023 (REF. SINAPI-C 91945/04/2025) - [REF. CUSTO:C.P. 4811002136-COMPOSIÇÃO PRÓPRIA-08/2025] | UN | 15 | 18.68 | 22.1 | 22.81 | [8 empty] | Item
4.14.4.8 | CABO BLINDADO, ANTI-CHAMA PARA ALARME DE INCÊNDIO 4X1,50 MM - FORNECIMENTO E INSTALAÇÃO. (REF. SINAPI-C 98283/05/2025) - [REF. CUSTO:C.P. 4811002137-COMPOSIÇÃO PRÓPRIA-08/2025] | M | 79.53 | 19.25 | 22.1 | 23.5 | [8 empty] | Item
4.14.5 | REDE DE GÁS | [13 empty] | Etapa
4.14.5.1 | TUBO DE AÇO GALVANIZADO COM COSTURA, CLASSE MÉDIA, CONEXÃO ROSQUEADA, DN 20 (3/4"), INSTALADO EM RAMAIS E SUB-RAMAIS DE GÁS - FORNECIMENTO E INSTALAÇÃO. AF_10/2020 - [REF. CUSTO:92688-SINAPI-08/2025] | M | 18.5 | 40.22 | 22.1 | 49.11 | [8 empty] | Item
4.14.5.2 | CONJUNTO DE CONTROLE DE MANOBRA PARA CENTRAL DE GÁS, COM CAIXA DE MANOBRA EM ALUMINIO E TAMPA DE VIDRO. FORNCEICMENTO E INSTALAÇÃO - [REF. CUSTO:C.P. 4811002138-COMPOSIÇÃO PRÓPRIA-08/2025] | UN | 1 | 1725.8 | 22.1 | 2107.2 | [8 empty] | Item
4.14.5.3 | GRADE DE VENTILAÇÃO 200MM. FORNECIMENTO E INSTALAÇÃO - [REF. CUSTO:C.P. 4811002139-COMPOSIÇÃO PRÓPRIA-08/2025] | UN | 2 | 33.23 | 22.1 | 40.57 | [8 empty] | Item
4.14.5.4 | REGISTRO DE FECHO RÁPIDO 1/2" X 2/3". FORNECIMENTO E INSTALAÇÃO - [REF. CUSTO:C.P. 4811002140-COMPOSIÇÃO PRÓPRIA-08/2025] | UN | 2 | 47.57 | 22.1 | 58.08 | [8 empty] | Item
4.14.5.5 | PLACA DE SINALIZAÇÃO CENTRAL DE GLP 0,20M X 0,28M FUNDO AMARELO, LETRAS PRETA - [REF. CUSTO:C.P. 4811002141-COMPOSIÇÃO PRÓPRIA-08/2025] | UN | 1 | 33.23 | 22.1 | 40.57 | [8 empty] | Item
4.14.5.6 | PLACA DE SINALIZAÇÃO CENTRAL DE GLP 0,30M X 0,40M FUNDO AMARELO, LETRAS PRETA - [REF. CUSTO:C.P. 4811002142-COMPOSIÇÃO PRÓPRIA-08/2025] | UN | 1 | 58.17 | 22.1 | 71.03 | [8 empty] | Item
4.14.5.7 | TÊ, EM FERRO GALVANIZADO, CONEXÃO ROSQUEADA, DN 20 (3/4"), INSTALADO EM RAMAIS E SUB-RAMAIS DE GÁS - FORNECIMENTO E INSTALAÇÃO. AF_10/2020 - [REF. CUSTO:92705-SINAPI-08/2025] | UN | 2 | 50.8 | 22.1 | 62.03 | [8 empty] | Item
4.14.5.8 | JOELHO 90 GRAUS, EM FERRO GALVANIZADO, CONEXÃO ROSQUEADA, DN 20 (3/4"), INSTALADO EM RAMAIS E SUB-RAMAIS DE GÁS - FORNECIMENTO E INSTALAÇÃO. AF_10/2020 - [REF. CUSTO:92701-SINAPI-08/2025] | UN | 11 | 38.41 | 22.1 | 46.9 | [8 empty] | Item
4.15 | ESQUADRIAS | [13 empty] | Etapa
4.15.1 | PORTAS | [13 empty] | Etapa
4.15.1.1 | KIT DE PORTA DE MADEIRA PARA PINTURA, SEMI-OCA (PESADA OU SUPERPESADA), PADRÃO POPULAR, 90X235CM, ESPESSURA DE 3,5CM, ITENS INCLUSOS: DOBRADIÇAS, MONTAGEM E INSTALAÇÃO DO BATENTE, FECHADURA COM EXECUÇÃO DO FURO, E CHAPA DE IMPACTO EM AÇO INOX - FORNECIMENTO E INSTALAÇÃO. AF_12/2019 (REF. SINAPI 91317/08-2025) - [REF. CUSTO:C.P. 4811002143-COMPOSIÇÃO PRÓPRIA-08/2025] | UN | 2 | 2883.02 | 22.1 | 3520.17 | [8 empty] | Item
4.15.1.2 | KIT DE PORTA DE MADEIRA PARA PINTURA, SEMI-OCA (PESADA OU SUPERPESADA), PADRÃO POPULAR, 90X235CM, ESPESSURA DE 3,5CM, ITENS INCLUSOS: DOBRADIÇAS, MONTAGEM E INSTALAÇÃO DO BATENTE, FECHADURA COM EXECUÇÃO DO FURO - FORNECIMENTO E INSTALAÇÃO. AF_12/2019 (REF. SINAPI 91317/08-2025) - [REF. CUSTO:C.P. 4811002144-COMPOSIÇÃO PRÓPRIA-08/2025] | UN | 27 | 2674.39 | 22.1 | 3265.43 | [8 empty] | Item
4.15.1.3 | KIT DE PORTA DE MADEIRA PARA PINTURA, SEMI-OCA (PESADA OU SUPERPESADA), PADRÃO POPULAR, 90X235CM, ESPESSURA DE 3,5CM, ITENS INCLUSOS: DOBRADIÇAS, MONTAGEM E INSTALAÇÃO DO BATENTE, FECHADURA COM EXECUÇÃO DO FURO - FORNECIMENTO E INSTALAÇÃO. AF_12/2019 (REF. SINAPI 91317/08-2025) - [REF. CUSTO:C.P. 4811002145-COMPOSIÇÃO PRÓPRIA-08/2025] | UN | 1 | 2469.35 | 22.1 | 3015.08 | [8 empty] | Item
4.15.1.4 | PORTA DE ALUMÍNIO DE ABRIR COM LAMBRI, COM GUARNIÇÃO, FIXAÇÃO COM PARAFUSOS - FORNECIMENTO E INSTALAÇÃO. AF_12/2019 - [REF. CUSTO:91338-SINAPI-08/2025] | M2 | 2 | 1311.86 | 22.1 | 1601.78 | [8 empty] | Item
4.15.1.5 | KIT PORTA DE CORRER DE ALUMÍNIO 225X235CM, COM DUAS FOLHAS PARA VIDRO, INCLUSO VIDRO LISO INCOLOR, FECHADURA E PUXADOR, SEM ALIZAR. (REF. SINAPI 100702/04-2023) - [REF. CUSTO:C.P. 4811002146-COMPOSIÇÃO PRÓPRIA-08/2025] | UN | 2 | 3923.33 | 22.1 | 4790.39 | [8 empty] | Item
4.15.1.6 | KIT DE PORTA DE MADEIRA PARA PINTURA, SEMI-OCA (LEVE OU MÉDIA), PADRÃO POPULAR, 80X210CM, ESPESSURA DE 3,5CM, ITENS INCLUSOS: DOBRADIÇAS, MONTAGEM E INSTALAÇÃO DO BATENTE, FECHADURA COM EXECUÇÃO DO FURO - FORNECIMENTO E INSTALAÇÃO. AF_12/2019 - [REF. CUSTO:91314-SINAPI-08/2025] | UN | 4 | 997.43 | 22.1 | 1217.86 | [8 empty] | Item
4.15.1.7 | KIT DE PORTA DE MADEIRA PARA PINTURA, SEMI-OCA (LEVE OU MÉDIA), PADRÃO POPULAR, 90X210CM, ESPESSURA DE 3,5CM, ITENS INCLUSOS: DOBRADIÇAS, MONTAGEM E INSTALAÇÃO DO BATENTE, FECHADURA COM EXECUÇÃO DO FURO - FORNECIMENTO E INSTALAÇÃO. AF_12/2019 - [REF. CUSTO:91315-SINAPI-08/2025] | UN | 5 | 1075.53 | 22.1 | 1313.22 | [8 empty] | Item
4.15.1.8 | PUXADOR PARA PCD, FIXADO NA PORTA - FORNECIMENTO E INSTALAÇÃO. AF_01/2020 - [REF. CUSTO:100874-SINAPI-08/2025] | UN | 2 | 347.36 | 22.1 | 424.13 | [8 empty] | Item
4.15.2 | JANELAS | [13 empty] | Etapa
4.15.2.1 | JANELA EM VIDRO TEMPERADO 10MM, COM 4 FOLHAS, DE CORRER, DIMENSÃO 225X140CM - INCLUSO INSTALAÇÃO (REF. SINAPI 94570/05-2023) - [REF. CUSTO:C.P. 4811002147-COMPOSIÇÃO PRÓPRIA-08/2025] | UN | 59 | 1472.14 | 22.1 | 1797.48 | [8 empty] | Item
4.15.2.2 | JANELA EM VIDRO TEMPERADO 10MM, COM 4 FOLHAS, DE CORRER, DIMENSÃO 225X60CM - INCLUSO INSTALAÇÃO (REF. SINAPI 94570/05-2023) - [REF. CUSTO:C.P. 4811002148-COMPOSIÇÃO PRÓPRIA-08/2025] | UN | 9 | 891.34 | 22.1 | 1088.33 | [8 empty] | Item
4.15.2.3 | JANELA EM VIDRO TEMPERADO 10MM, COM 4 FOLHAS, DE CORRER, DIMENSÃO 225X80CM - INCLUSO INSTALAÇÃO (REF. SINAPI 94570/05-2023) - [REF. CUSTO:C.P. 4811002149-COMPOSIÇÃO PRÓPRIA-08/2025] | UN | 3 | 1038.63 | 22.1 | 1268.17 | [8 empty] | Item
4.15.2.4 | JANELA EM VIDRO TEMPERADO 10MM, COM 4 FOLHAS, DE CORRER, DIMENSÃO 225X150CM - INCLUSO INSTALAÇÃO (REF. SINAPI 94570/05-2023) - [REF. CUSTO:C.P. 4811002150-COMPOSIÇÃO PRÓPRIA-08/2025] | UN | 3 | 1565.78 | 22.1 | 1911.82 | [8 empty] | Item
4.15.2.5 | JANELA EM VIDRO TEMPERADO 10MM, COM 2 FOLHAS, DE CORRER, DIMENSÃO 110X110CM - INCLUSO INSTALAÇÃO (REF. SINAPI 94570/05-2023) - [REF. CUSTO:C.P. 4811002151-COMPOSIÇÃO PRÓPRIA-08/2025] | UN | 2 | 845.53 | 22.1 | 1032.39 | [8 empty] | Item
4.15.2.6 | ESQUADRIA DE VIDRO FIXO TEMPERADO 10MM, SEM ABERTURA (REF. SINAPI 102235/05-2023) - [REF. CUSTO:C.P. 4811002152-COMPOSIÇÃO PRÓPRIA-08/2025] | M2 | 1 | 429.74 | 22.1 | 524.71 | [8 empty] | Item
4.15.2.7 | JANELA BASCULANTE EM VIDRO TEMPERADO 8MM, DIMENSÃO 60X60CM - INCLUSO INSTALAÇÃO (REF. SINAPI 94570/05-2023) - [REF. CUSTO:C.P. 4811002153-COMPOSIÇÃO PRÓPRIA-08/2025] | UN | 7 | 244.28 | 22.1 | 298.27 | [8 empty] | Item
4.16 | LOUÇAS, METAIS E ACESSÓRIOS | [13 empty] | Etapa
4.16.1 | BANCADA GRANITO CINZA 1,00M X 0,55M, COM 1 CUBA DE EMBUTIR OVAL LOUÇA BRANCA 35 X 50 CM, INCLUSO SIFÃO E VÁLVULA. FORNECIMENTO E INSTALAÇÃO. (REF. SINAPI 93396/05-2023) - [REF. CUSTO:C.P. 4811002154-COMPOSIÇÃO PRÓPRIA-08/2025] | UN | 4 | 1264.61 | 22.1 | 1544.09 | [8 empty] | Item
4.16.2 | LAVATÓRIO LOUÇA BRANCA SUSPENSO, 29,5 X 39CM OU EQUIVALENTE, PADRÃO POPULAR - FORNECIMENTO E INSTALAÇÃO. AF_01/2020 - [REF. CUSTO:86904-SINAPI-08/2025] | UN | 2 | 158.73 | 22.1 | 193.81 | [8 empty] | Item
4.16.3 | SIFÃO DO TIPO FLEXÍVEL EM PVC 1 X 1.1/2 - FORNECIMENTO E INSTALAÇÃO. AF_01/2020 - [REF. CUSTO:86883-SINAPI-08/2025] | UN | 2 | 12.27 | 22.1 | 14.98 | [8 empty] | Item
4.16.4 | ENGATE FLEXÍVEL EM PLÁSTICO BRANCO, 1/2" X 30CM - FORNECIMENTO E INSTALAÇÃO. AF_01/2020 - [REF. CUSTO:86884-SINAPI-08/2025] | UN | 6 | 11.79 | 22.1 | 14.4 | [8 empty] | Item
4.16.5 | TANQUE DE LOUÇA BRANCA COM COLUNA, 30L OU EQUIVALENTE, INCLUSO SIFÃO FLEXÍVEL EM PVC, VÁLVULA PLÁSTICA E TORNEIRA DE METAL CROMADO PADRÃO POPULAR - FORNECIMENTO E INSTALAÇÃO. AF_01/2020 - [REF. CUSTO:86920-SINAPI-08/2025] | UN | 1 | 866.47 | 22.1 | 1057.96 | [8 empty] | Item
4.16.6 | TORNEIRA DE JARDIM METALICA CROMADA - [REF. CUSTO:42950-DEINFRA-01/2021] | UN | 3 | 115.99 | 22.1 | 141.62 | [8 empty] | Item
4.16.7 | TORNEIRA DE LAVATORIO TEMPORIZADA 1/2" PRESSMATIC - [REF. CUSTO:43714-DEINFRA-01/0] | UN | 5 | 277.99 | 22.1 | 339.43 | [8 empty] | Item
4.16.8 | TORNEIRA METALICA CROMADA DE MESA, PARA LAVATORIO, TEMPORIZADA PRESSAO FECHAMENTO AUTOMATICO, BICA BAIXA - FORNECIMENTO E INSTALAÇÃO. (REF. SINAPI-C 86906/04/2025) - [REF. CUSTO:C.P. 4811002155-COMPOSIÇÃO PRÓPRIA-08/2025] | UN | 2 | 216.78 | 22.1 | 264.69 | [8 empty] | Item
4.16.9 | TORNEIRA CROMADA TUBO MÓVEL, DE PAREDE, 1/2" OU 3/4", PARA PIA DE COZINHA, PADRÃO MÉDIO - FORNECIMENTO E INSTALAÇÃO. AF_01/2020 - [REF. CUSTO:86910-SINAPI-08/2025] | UN | 6 | 184.35 | 22.1 | 225.09 | [8 empty] | Item
4.16.10 | MICTORIO DE LOUCA SIFONADO C/ VALV. AUTOM. - [REF. CUSTO:42917-DEINFRA-01/2021] | UN | 1 | 737.75 | 22.1 | 900.79 | [8 empty] | Item
4.16.11 | VASO SANITÁRIO SIFONADO COM CAIXA ACOPLADA LOUÇA BRANCA - PADRÃO MÉDIO, INCLUSO ENGATE FLEXÍVEL EM METAL CROMADO, 1/2 X 40CM - FORNECIMENTO E INSTALAÇÃO. AF_01/2020 - [REF. CUSTO:86932-SINAPI-08/2025] | UN | 4 | 564.83 | 22.1 | 689.66 | [8 empty] | Item
4.16.12 | VASO SANITARIO SIFONADO CONVENCIONAL PARA PCD SEM FURO FRONTAL COM LOUÇA BRANCA SEM ASSENTO, INCLUSO CONJUNTO DE LIGAÇÃO PARA BACIA SANITÁRIA AJUSTÁVEL - FORNECIMENTO E INSTALAÇÃO. AF_01/2020 - [REF. CUSTO:95472-SINAPI-08/2025] | UN | 2 | 806.62 | 22.1 | 984.88 | [8 empty] | Item
4.16.13 | ASSENTO SANITÁRIO CONVENCIONAL - FORNECIMENTO E INSTALACAO. AF_01/2020 - [REF. CUSTO:100849-SINAPI-08/2025] | UN | 4 | 50.89 | 22.1 | 62.14 | [8 empty] | Item
4.17 | ACESSIBILIDADE | [13 empty] | Etapa
4.17.1 | BARRA DE APOIO RETA, EM ACO INOX POLIDO, COMPRIMENTO 60CM, FIXADA NA PAREDE - FORNECIMENTO E INSTALAÇÃO. AF_01/2020 - [REF. CUSTO:100866-SINAPI-08/2025] | UN | 4 | 347.36 | 22.1 | 424.13 | [8 empty] | Item
4.17.2 | BARRA DE APOIO RETA, EM ACO INOX POLIDO, COMPRIMENTO 70 CM, FIXADA NA PAREDE - FORNECIMENTO E INSTALAÇÃO. AF_01/2020 - [REF. CUSTO:100867-SINAPI-08/2025] | UN | 2 | 367.45 | 22.1 | 448.66 | [8 empty] | Item
4.17.3 | BARRA DE APOIO RETA, EM ACO INOX POLIDO, COMPRIMENTO 80 CM, FIXADA NA PAREDE - FORNECIMENTO E INSTALAÇÃO. AF_01/2020 - [REF. CUSTO:100868-SINAPI-08/2025] | UN | 4 | 380.82 | 22.1 | 464.98 | [8 empty] | Item
4.17.4 | ALARME AUDIOVISUAL PARA BANHEIRO PCD, SEM FIO - FORNECIMENTO E INSTALAÇÃO - [REF. CUSTO:C.P. 4811002156-COMPOSIÇÃO PRÓPRIA-08/2025] | UN | 2 | 127.79 | 22.1 | 156.03 | [8 empty] | Item
4.18 | PINTURA | [13 empty] | Etapa
4.18.1 | PAREDES INTERNAS | [13 empty] | Etapa
4.18.1.1 | EMASSAMENTO COM MASSA LÁTEX, APLICAÇÃO EM PAREDE, DUAS DEMÃOS, LIXAMENTO MANUAL. AF_04/2023 - [REF. CUSTO:88497-SINAPI-08/2025] | M2 | 2231.39 | 21.89 | 22.1 | 26.73 | [8 empty] | Item
4.18.1.2 | FUNDO SELADOR ACRÍLICO, APLICAÇÃO MANUAL EM PAREDE, UMA DEMÃO. AF_04/2023 - [REF. CUSTO:88485-SINAPI-08/2025] | M2 | 2231.39 | 4.31 | 22.1 | 5.26 | [8 empty] | Item
4.18.1.3 | PINTURA LÁTEX ACRÍLICA PREMIUM, APLICAÇÃO MANUAL EM PAREDES, DUAS DEMÃOS. AF_04/2023 - [REF. CUSTO:88489-SINAPI-08/2025] | M2 | 2231.39 | 13.44 | 22.1 | 16.41 | [8 empty] | Item
4.18.2 | PINTURA TETO | [13 empty] | Etapa
4.18.2.1 | PINTURA LÁTEX ACRÍLICA PREMIUM, APLICAÇÃO MANUAL EM TETO, DUAS DEMÃOS. AF_04/2023 - [REF. CUSTO:88488-SINAPI-08/2025] | M2 | 2337.18 | 16.32 | 22.1 | 19.93 | [8 empty] | Item
4.18.2.2 | FUNDO SELADOR ACRÍLICO, APLICAÇÃO MANUAL EM PAREDE, UMA DEMÃO. AF_04/2023 - [REF. CUSTO:88485-SINAPI-08/2025] | M2 | 2337.18 | 4.31 | 22.1 | 5.26 | [8 empty] | Item
4.18.3 | PAREDES EXTERNAS | [13 empty] | Etapa
4.18.3.1 | PINTURA LÁTEX ACRÍLICA PREMIUM, APLICAÇÃO MANUAL EM PAREDES, DUAS DEMÃOS. AF_04/2023 - [REF. CUSTO:88489-SINAPI-08/2025] | M2 | 651.31 | 13.44 | 22.1 | 16.41 | [8 empty] | Item
4.18.3.2 | FUNDO SELADOR ACRÍLICO, APLICAÇÃO MANUAL EM PAREDE, UMA DEMÃO. AF_04/2023 - [REF. CUSTO:88485-SINAPI-08/2025] | M2 | 651.31 | 4.31 | 22.1 | 5.26 | [8 empty] | Item
4.18.4 | PINTURA DE ESQUADRIAS | [13 empty] | Etapa
4.18.4.1 | PINTURA TINTA DE ACABAMENTO (PIGMENTADA) ESMALTE SINTÉTICO FOSCO EM MADEIRA, 3 DEMÃOS. AF_01/2021 - [REF. CUSTO:102228-SINAPI-08/2025] | M2 | 238.16 | 28.79 | 22.1 | 35.15 | [8 empty] | Item
4.18.4.2 | PINTURA FUNDO NIVELADOR ALQUÍDICO BRANCO EM MADEIRA. AF_01/2021 - [REF. CUSTO:102197-SINAPI-08/2025] | M2 | 238.16 | 31.75 | 22.1 | 38.77 | [8 empty] | Item
4.18.5 | PINTURA CORRIMÃO E ELEMENTOS METÁLICOS | [13 empty] | Etapa
4.18.5.1 | PINTURA COM TINTA ALQUÍDICA DE FUNDO (TIPO ZARCÃO) PULVERIZADA SOBRE SUPERFÍCIES METÁLICAS (EXCETO PERFIL) EXECUTADO EM OBRA (POR DEMÃO). AF_01/2020_PE - [REF. CUSTO:100721-SINAPI-08/2025] | M2 | 314.87 | 29.06 | 22.1 | 35.48 | [8 empty] | Item
4.18.5.2 | PINTURA COM TINTA ALQUÍDICA DE ACABAMENTO (ESMALTE SINTÉTICO ACETINADO) PULVERIZADA SOBRE SUPERFÍCIES METÁLICAS (EXCETO PERFIL) EXECUTADO EM OBRA (02 DEMÃOS). AF_01/2020_PE - [REF. CUSTO:100757-SINAPI-08/2025] | M2 | 314.87 | 57.38 | 22.1 | 70.06 | [8 empty] | Item
4.18.5.3 | LIXAMENTO MANUAL EM SUPERFÍCIES METÁLICAS EM OBRA. AF_01/2020 - [REF. CUSTO:100717-SINAPI-08/2025] | M2 | 166.69 | 12.22 | 22.1 | 14.92 | [8 empty] | Item
4.18.5.4 | LIMPEZA DE SUPERFÍCIE DETERIORADA COM JATEAMENTO -CONCRETO/FERRAGENS - [REF. CUSTO:40204-DEINFRA-01/0] | M2 | 21 | 85.18 | 22.1 | 104 | [8 empty] | Item
4.19 | ACESSÓRIOS E EQUIPAMENTOS | [13 empty] | Etapa
4.19.1 | CAIXA MAQUINAS AR-CONDICIONADOS | [13 empty] | Etapa
4.19.1.1 | CAIXA PARA MAQUINAS EXTERNA DE AR-CONDICIONADO, EM ALUMINIO COM PINTURA ELETROSTÁTICA NA COR BRANCA, FECHAMENTO LATERAIS EM VENEZIANA. FORNECIMENTO E INSTALAÇÃO. - [REF. CUSTO:C.P. 4811002157-COMPOSIÇÃO PRÓPRIA-08/2025] | M2 | 39 | 1092.58 | 22.1 | 1334.04 | [8 empty] | Item
4.19.2 | CORRIMÃO E GUARDA CORPO | [13 empty] | Etapa
4.19.2.1 | CORRIMÃO DUPLO COM DUAS ALTURAS, DIÂMETRO EXTERNO = 1 1/2 , EM AÇO GALVANIZADO. AF_04/2019_PS (REF. SINAPI-C 99855/04/2025) - [REF. CUSTO:C.P. 4811002158-COMPOSIÇÃO PRÓPRIA-08/2025] | M | 36.24 | 165.33 | 22.1 | 201.87 | [8 empty] | Item
4.19.2.2 | GUARDA-CORPO DE AÇO GALVANIZADO DE 1,10M, MONTANTES TUBULARES DE 1.1/4" ESPAÇADOS DE 1,20M, TRAVESSA SUPERIOR DE 1.1/2", GRADIL FORMADO POR TUBOS HORIZONTAIS DE 1" E VERTICAIS DE 3/4", FIXADO COM CHUMBADOR MECÂNICO. AF_04/2019_PS - [REF. CUSTO:99837-SINAPI-08/2025] | M | 53.38 | 610.89 | 22.1 | 745.9 | [8 empty] | Item
4.19.3 | ESCADA METÁLICA | [13 empty] | Etapa
4.19.3.1 | PISO DE BORRACHA PASTILHADO, ESPESSURA 3,5MM, FIXADO COM ADESIVO ACRÍLICO. AF_09/2020 - [REF. CUSTO:101736-SINAPI-08/2025] | M2 | 21.6 | 97.12 | 22.1 | 118.58 | [8 empty] | Item
4.19.3.2 | ESCADA METÁLICA DIM. 1,80M X 4,52M - [REF. CUSTO:481125001312-COTAÇÃO-10/2025] | UN | 3 | 20714.7 | 13.69 | 23550.54 | [8 empty] | Item
5 | REFORMA BLOCO B | [13 empty] | Etapa
5.1 | DEMOLIÇÕES | [13 empty] | Etapa
5.1.1 | DEMOLIÇÃO DE ALVENARIA DE BLOCO FURADO, DE FORMA MANUAL, SEM REAPROVEITAMENTO. AF_09/2023 - [REF. CUSTO:97622-SINAPI-08/2025] | M3 | 16.29 | 66.89 | 22.1 | 81.67 | [8 empty] | Item
5.1.2 | RETIRADA DE PAINEL DIVISORIO TIPO DIVILUX - [REF. CUSTO:42561-DEINFRA-01/0] | M2 | 53.56 | 13.1 | 22.1 | 16 | [8 empty] | Item
5.1.3 | DEMOLIÇÃO DE REVESTIMENTO CERÂMICO, DE FORMA MECANIZADA COM MARTELETE, SEM REAPROVEITAMENTO. AF_09/2023 - [REF. CUSTO:97634-SINAPI-08/2025] | M2 | 1267.8 | 7.65 | 22.1 | 9.34 | [8 empty] | Item
5.1.4 | DEMOLIÇÃO DE RODAPÉ CERÂMICO, DE FORMA MANUAL, SEM REAPROVEITAMENTO. AF_09/2023 - [REF. CUSTO:97632-SINAPI-08/2025] | M | 605.43 | 3.12 | 22.1 | 3.81 | [8 empty] | Item
5.1.5 | DEMOLICAO DE AZULEJOS - [REF. CUSTO:42534-DEINFRA-01/0] | M2 | 268.98 | 16.29 | 22.1 | 19.89 | [8 empty] | Item
5.1.6 | REMOÇÃO DE TELHAS DE FIBROCIMENTO METÁLICA E CERÂMICA, DE FORMA MANUAL, SEM REAPROVEITAMENTO. AF_09/2023 - [REF. CUSTO:97647-SINAPI-08/2025] | M2 | 799.89 | 4.35 | 22.1 | 5.31 | [8 empty] | Item
5.1.7 | DEMOLICAO DE ESTRUTURA DE MADEIRA TELHADO - [REF. CUSTO:42542-DEINFRA-01/0] | M2 | 766.42 | 28.26 | 22.1 | 34.51 | [8 empty] | Item
5.1.8 | REMOÇÃO DE TELHAS METÁLICAS, DE FORMA MANUAL, COM REAPROVEITAMENTO. REF. SINAPI 97647/05-2023 - [REF. CUSTO:C.P. 4811002159-COMPOSIÇÃO PRÓPRIA-08/2025] | M2 | 112.34 | 8.44 | 22.1 | 10.31 | [8 empty] | Item
5.1.9 | REMOÇÃO DE TESOURAS METÁLICAS, COM VÃO MENOR QUE 8M, DE FORMA MECANIZADA, COM REAPROVEITAMENTO. AF_09/2023 - [REF. CUSTO:97658-SINAPI-08/2025] | UN | 18 | 236.78 | 22.1 | 289.11 | [8 empty] | Item
5.1.10 | RETIRADA DE RUFO / CALHA CHAPA GALVANIZADA - [REF. CUSTO:42557-DEINFRA-01/0] | M | 181.7 | 4.35 | 22.1 | 5.31 | [8 empty] | Item
5.1.11 | REMOÇÃO DE PORTAS, DE FORMA MANUAL, SEM REAPROVEITAMENTO. AF_09/2023 - [REF. CUSTO:97644-SINAPI-08/2025] | M2 | 32.34 | 11.46 | 22.1 | 13.99 | [8 empty] | Item
5.1.12 | REMOÇÃO DE JANELAS, DE FORMA MANUAL, SEM REAPROVEITAMENTO. AF_09/2023 - [REF. CUSTO:97645-SINAPI-08/2025] | M2 | 5.52 | 29.61 | 22.1 | 36.15 | [8 empty] | Item
5.1.13 | REMOÇÃO DE METAIS SANITÁRIOS, DE FORMA MANUAL, SEM REAPROVEITAMENTO. AF_09/2023 - [REF. CUSTO:97666-SINAPI-08/2025] | UN | 20 | 11.1 | 22.1 | 13.55 | [8 empty] | Item
5.1.14 | REMOÇÃO DE LOUÇAS, DE FORMA MANUAL, SEM REAPROVEITAMENTO. AF_09/2023 - [REF. CUSTO:97663-SINAPI-08/2025] | UN | 22 | 15.23 | 22.1 | 18.6 | [8 empty] | Item
5.1.15 | REMOÇÃO DE FORROS DE DRYWALL, PVC E FIBROMINERAL, DE FORMA MANUAL, SEM REAPROVEITAMENTO. AF_09/2023 - [REF. CUSTO:97640-SINAPI-08/2025] | M2 | 158.74 | 2.24 | 22.1 | 2.74 | [8 empty] | Item
5.1.16 | RETIRADA CORRIMAO DE ALUMINIO - [REF. CUSTO:42552-DEINFRA-01/0] | M | 88.95 | 5.46 | 22.1 | 6.67 | [8 empty] | Item
5.1.17 | RETIRADA DE GRANITO - [REF. CUSTO:43231-DEINFRA-01/2021] | M2 | 8.36 | 70.98 | 22.1 | 86.67 | [8 empty] | Item
5.1.18 | CARGA, MANOBRA E DESCARGA DE ENTULHO EM CAMINHÃO BASCULANTE 10 M³ - CARGA COM ESCAVADEIRA HIDRÁULICA (CAÇAMBA DE 0,80 M³ / 111 HP) E DESCARGA LIVRE (UNIDADE: M3). AF_07/2020 - [REF. CUSTO:100982-SINAPI-08/2025] | M3 | 123.87 | 9.72 | 22.1 | 11.87 | [8 empty] | Item
5.1.19 | TRANSPORTE COM CAMINHÃO BASCULANTE DE 10 M³, EM VIA URBANA PAVIMENTADA, DMT ATÉ 30 KM (UNIDADE: M3XKM). AF_07/2020 - [REF. CUSTO:95875-SINAPI-08/2025] | M3XKM | 2477.4 | 2.63 | 22.1 | 3.21 | [8 empty] | Item
5.2 | PAREDES E DIVISÓRIAS | [13 empty] | Etapa
5.2.1 | PAREDES DE ALVENARIA | [13 empty] | Etapa
5.2.1.1 | ALVENARIA DE VEDAÇÃO DE BLOCOS CERÂMICOS FURADOS NA VERTICAL DE 14X19X39 CM (ESPESSURA 14 CM) E ARGAMASSA DE ASSENTAMENTO COM PREPARO EM BETONEIRA. AF_12/2021 - [REF. CUSTO:103324-SINAPI-08/2025] | M2 | 154.07 | 96.28 | 22.1 | 117.56 | [8 empty] | Item
5.2.1.2 | FIXAÇÃO (ENCUNHAMENTO) DE ALVENARIA DE VEDAÇÃO COM ARGAMASSA APLICADA COM BISNAGA. AF_03/2024 - [REF. CUSTO:93200-SINAPI-08/2025] | M | 37.45 | 14.21 | 22.1 | 17.35 | [8 empty] | Item
5.2.1.3 | VERGA PRÉ-MOLDADA COM ATÉ 1,5 M DE VÃO, ESPESSURA DE *20* CM. AF_03/2024 - [REF. CUSTO:93184-SINAPI-08/2025] | M | 25.6 | 37.41 | 22.1 | 45.68 | [8 empty] | Item
5.2.1.4 | PEITORIL LINEAR EM GRANITO OU MÁRMORE, L = 15CM, ASSENTADO COM ARGAMASSA 1:6 COM ADITIVO. AF_11/2020 - [REF. CUSTO:101965-SINAPI-08/2025] | M | 18.6 | 181.48 | 22.1 | 221.59 | [8 empty] | Item
5.2.1.5 | CHAPIM SOBRE MUROS LINEARES, EM GRANITO OU MÁRMORE, L = 25 CM, ASSENTADO COM ARGAMASSA 1:6 COM ADITIVO. AF_11/2020 - [REF. CUSTO:101966-SINAPI-08/2025] | M | 65.67 | 236.57 | 22.1 | 288.85 | [8 empty] | Item
5.2.1.6 | CONTRAVERGA PRÉ-MOLDADA, ESPESSURA DE *20* CM. AF_03/2024 - [REF. CUSTO:93194-SINAPI-08/2025] | M | 7.56 | 36.15 | 22.1 | 44.14 | [8 empty] | Item
5.2.1.7 | CONTRAVERGA MOLDADA IN LOCO EM CONCRETO, ESPESSURA DE *20* CM. AF_03/2024 - [REF. CUSTO:93197-SINAPI-08/2025] | M | 20.3 | 74.62 | 22.1 | 91.11 | [8 empty] | Item
5.2.2 | DIVISÓRIA DE GRANITO | [13 empty] | Etapa
5.2.2.1 | DIVISORIA SANITÁRIA, TIPO CABINE, EM GRANITO CINZA POLIDO, ESP = 3CM, ASSENTADO COM ARGAMASSA COLANTE AC III-E, EXCLUSIVE FERRAGENS. AF_01/2021 - [REF. CUSTO:102253-SINAPI-08/2025] | M2 | 43.36 | 918.36 | 22.1 | 1121.32 | [8 empty] | Item
5.2.2.2 | TAPA VISTA DE MICTÓRIO EM GRANITO CINZA POLIDO, ESP = 3CM, ASSENTADO COM ARGAMASSA COLANTE AC III-E . AF_01/2021 - [REF. CUSTO:102255-SINAPI-08/2025] | M2 | 3.84 | 954.05 | 22.1 | 1164.9 | [8 empty] | Item
5.3 | REVESTIMENTOS | [13 empty] | Etapa
5.3.1 | REVESTIMENTOS DE PISOS | [13 empty] | Etapa
5.3.1.1 | CONTRAPISO EM ARGAMASSA TRAÇO 1:4 (CIMENTO E AREIA), PREPARO MECÂNICO COM BETONEIRA 400 L, APLICADO EM ÁREAS SECAS SOBRE LAJE, ADERIDO, ACABAMENTO NÃO REFORÇADO, ESPESSURA 2CM. AF_07/2021 - [REF. CUSTO:87620-SINAPI-08/2025] | M2 | 1389.51 | 38.11 | 22.1 | 46.53 | [8 empty] | Item
5.3.1.2 | REVESTIMENTO CERÂMICO PARA PISO COM PLACAS TIPO PORCELANATO DE DIMENSÕES 60X60 CM APLICADA EM AMBIENTES DE ÁREA MENOR QUE 5 M². AF_02/2023_PE - [REF. CUSTO:87261-SINAPI-08/2025] | M2 | 1389.51 | 128.48 | 22.1 | 156.87 | [8 empty] | Item
5.3.1.3 | RODAPE CERAMICO PORCELANATO FEITO EM OBRA 7,0 CM COM ARGAMASSA COLANTE - [REF. CUSTO:40094-DEINFRA-01/0] | M | 718.52 | 20.05 | 22.1 | 24.48 | [8 empty] | Item
5.3.1.4 | PISO PODOTÁTIL BORRACHA SINTÉTICA 5MM APL. C/COLA - [REF. CUSTO:40059-DEINFRA-01/0] | M | 6.84 | 88.68 | 22.1 | 108.28 | [8 empty] | Item
5.3.1.5 | SOLEIRA EM GRANITO, LARGURA 15 CM, ESPESSURA 2,0 CM. AF_09/2020 - [REF. CUSTO:98689-SINAPI-08/2025] | M | 31.1 | 119.3 | 22.1 | 145.67 | [8 empty] | Item
5.3.2 | REVESTIMENTO DE PAREDES- INTERNO | [13 empty] | Etapa
5.3.2.1 | CHAPISCO APLICADO EM ALVENARIAS E ESTRUTURAS DE CONCRETO INTERNAS, COM COLHER DE PEDREIRO. ARGAMASSA TRAÇO 1:3 COM PREPARO EM BETONEIRA 400L. AF_10/2022 - [REF. CUSTO:87879-SINAPI-08/2025] | M2 | 567.9 | 5.43 | 22.1 | 6.63 | [8 empty] | Item
5.3.2.2 | EMBOÇO, EM ARGAMASSA TRAÇO 1:2:8, PREPARO MECÂNICO, APLICADO MANUALMENTE EM PAREDES INTERNAS DE AMBIENTES COM ÁREA ENTRE 5M² E 10M², E = 17,5MM, COM TALISCAS. AF_03/2024 - [REF. CUSTO:87531-SINAPI-08/2025] | M2 | 372.4 | 41.07 | 22.1 | 50.15 | [8 empty] | Item
5.3.2.3 | MASSA ÚNICA, EM ARGAMASSA TRAÇO 1:2:8, PREPARO MECÂNICO, APLICADA MANUALMENTE EM PAREDES INTERNAS DE AMBIENTES COM ÁREA ENTRE 5M² E 10M², E = 10MM, COM TALISCAS. AF_03/2024 - [REF. CUSTO:87547-SINAPI-08/2025] | M2 | 195.5 | 30.91 | 22.1 | 37.74 | [8 empty] | Item
5.3.2.4 | REVESTIMENTO CERÂMICO PARA PAREDES INTERNAS COM PLACAS TIPO ESMALTADA DE DIMENSÕES 33X45 CM APLICADAS NA ALTURA INTEIRA DAS PAREDES. AF_02/2023_PE - [REF. CUSTO:87273-SINAPI-08/2025] | M2 | 372.4 | 65.09 | 22.1 | 79.47 | [8 empty] | Item
5.3.3 | REVESTIMENTO DE PAREDES - EXTERNO | [13 empty] | Etapa
5.3.3.1 | CHAPISCO APLICADO EM ALVENARIA (COM PRESENÇA DE VÃOS) E ESTRUTURAS DE CONCRETO DE FACHADA, COM COLHER DE PEDREIRO. ARGAMASSA TRAÇO 1:3 COM PREPARO EM BETONEIRA 400L. AF_10/2022 - [REF. CUSTO:87905-SINAPI-08/2025] | M2 | 55.58 | 9.93 | 22.1 | 12.12 | [8 empty] | Item
5.3.3.2 | EMBOÇO OU MASSA ÚNICA EM ARGAMASSA TRAÇO 1:2:8, PREPARO MECÂNICO COM BETONEIRA 400 L, APLICADA MANUALMENTE EM PANOS DE FACHADA COM PRESENÇA DE VÃOS, ESPESSURA DE 25 MM. AF_08/2022 - [REF. CUSTO:87775-SINAPI-08/2025] | M2 | 55.58 | 63.83 | 22.1 | 77.94 | [8 empty] | Item
5.3.4 | REVESTIMENTO DE TETO | [13 empty] | Etapa
5.3.4.1 | FORRO FORTE MINERALIZADO TEXT. POLAR PINTURA ACRILICA COLOCADO - [REF. CUSTO:43810-DEINFRA-01/0] | M2 | 103.16 | 205.88 | 22.1 | 251.38 | [8 empty] | Item
5.3.4.2 | FORRO EM RÉGUAS DE PVC, FRISADO, PARA AMBIENTES COMERCIAIS, INCLUSIVE ESTRUTURA BIDIRECIONAL DE FIXAÇÃO. AF_08/2023_PS - [REF. CUSTO:96116-SINAPI-08/2025] | M2 | 106.68 | 65.46 | 22.1 | 79.93 | [8 empty] | Item
5.3.4.3 | ACABAMENTOS PARA FORRO (RODA-FORRO EM PERFIL METÁLICO E PLÁSTICO). AF_08/2023 - [REF. CUSTO:96121-SINAPI-08/2025] | M | 237.06 | 12.33 | 22.1 | 15.05 | [8 empty] | Item
5.4 | COBERTURA | [13 empty] | Etapa
5.4.1 | ESTRUTURA | [13 empty] | Etapa
5.4.1.1 | FABRICAÇÃO E INSTALAÇÃO DE PONTALETES DE MADEIRA NÃO APARELHADA PARA TELHADOS COM ATÉ 2 ÁGUAS E COM TELHA ONDULADA DE FIBROCIMENTO, ALUMÍNIO OU PLÁSTICA EM EDIFÍCIO INSTITUCIONAL TÉRREO, INCLUSO TRANSPORTE VERTICAL. AF_07/2019 - [REF. CUSTO:100384-SINAPI-08/2025] | M2 | 652.45 | 50.73 | 22.1 | 61.94 | [8 empty] | Item
5.4.1.2 | TRAMA DE MADEIRA COMPOSTA POR TERÇAS PARA TELHADOS DE ATÉ 2 ÁGUAS PARA TELHA ONDULADA DE FIBROCIMENTO, METÁLICA, PLÁSTICA OU TERMOACÚSTICA, INCLUSO TRANSPORTE VERTICAL. AF_07/2019 - [REF. CUSTO:92543-SINAPI-08/2025] | M2 | 759.13 | 47.19 | 22.1 | 57.62 | [8 empty] | Item
5.4.2 | TELHAMENTO | [13 empty] | Etapa
5.4.2.1 | TELHAMENTO COM TELHA ONDULADA DE FIBROCIMENTO E = 6 MM, COM RECOBRIMENTO LATERAL DE 1 1/4 DE ONDA PARA TELHADO COM INCLINAÇÃO MÁXIMA DE 10°, COM ATÉ 2 ÁGUAS, INCLUSO IÇAMENTO. AF_07/2019 - [REF. CUSTO:94210-SINAPI-08/2025] | M2 | 804.31 | 50.28 | 22.1 | 61.39 | [8 empty] | Item
5.4.2.2 | CUMEEIRA PARA TELHA DE FIBROCIMENTO ONDULADA E = 6 MM, INCLUSO ACESSÓRIOS DE FIXAÇÃO E IÇAMENTO. AF_07/2019 - [REF. CUSTO:94223-SINAPI-08/2025] | M | 77.58 | 78.36 | 22.1 | 95.68 | [8 empty] | Item
5.4.3 | CALHAS E RUFOS | [13 empty] | Etapa
5.4.3.1 | TOMADA DE SOBREPOR (2 MÓDULOS), 2P+T 10 A, INCLUINDO SUPORTE E PLACA - FORNECIMENTO E INSTALAÇÃO. (REF. SINAPI 91994/08-2023) - [REF. CUSTO:C.P. 4811002160-COMPOSIÇÃO PRÓPRIA-08/2025] | UN | 126.33 | 45.71 | 22.1 | 55.81 | [8 empty] | Item
5.4.3.2 | RUFO EM CHAPA DE AÇO GALVANIZADO NÚMERO 24, CORTE DE 25 CM, INCLUSO TRANSPORTE VERTICAL. AF_07/2019 - [REF. CUSTO:94231-SINAPI-08/2025] | M | 8.46 | 49.35 | 22.1 | 60.26 | [8 empty] | Item
5.4.3.3 | CHAPIM (RUFO CAPA) EM AÇO GALVANIZADO, CORTE 33. AF_11/2020 - [REF. CUSTO:101979-SINAPI-08/2025] | M | 8.46 | 42.43 | 22.1 | 51.81 | [8 empty] | Item
5.5 | INSTALACÕES ELÉTRICAS | [13 empty] | Etapa
5.5.1 | QUADROS | [13 empty] | Etapa
5.5.1.1 | QUADRO DE DISTRIBUIÇÃO DE ENERGIA EM CHAPA DE AÇO GALVANIZADO, DE SOBREPOR, COM BARRAMENTO TRIFÁSICO, PARA 18 DISJUNTORES DIN 100A - FORNECIMENTO E INSTALAÇÃO. AF_07/2025 - [REF. CUSTO:101878-SINAPI-08/2025] | UN | 6 | 452.41 | 22.1 | 552.39 | [8 empty] | Item
5.5.1.2 | QUADRO TERMINAL DE FORCA E LUZ MONO DE 6 A 12DISJU EM AÇO, COM BARRAMENTO - [REF. CUSTO:43371-DEINFRA-01/0] | UN | 6 | 509.26 | 22.1 | 621.81 | [8 empty] | Item
5.5.1.3 | QUADRO DE DISTRIBUIÇÃO DE ENERGIA, DE SOBREPOR, COM BARRAMENTO TRIFÁSICO, PARA 56 DISJUNTORES DIN - FORNECIMENTO E INSTALAÇÃO. (REF. SINAPI 01878/08-2023) - [REF. CUSTO:C.P. 4811002161-COMPOSIÇÃO PRÓPRIA-08/2025] | UN | 3 | 1427.41 | 22.1 | 1742.87 | [8 empty] | Item
5.5.2 | CAIXAS | [13 empty] | Etapa
5.5.2.1 | CAIXA DE PASSAGEM 3X3" - [REF. CUSTO:43361-DEINFRA-01/0] | UN | 244 | 14.48 | 22.1 | 17.68 | [8 empty] | Item
5.5.2.2 | CONDULETE DE PVC, TIPO X, PARA ELETRODUTO DE PVC SOLDÁVEL DN 25 MM (3/4"), APARENTE - FORNECIMENTO E INSTALAÇÃO. AF_10/2022 - [REF. CUSTO:95817-SINAPI-08/2025] | UN | 374 | 45.04 | 22.1 | 54.99 | [8 empty] | Item
5.5.2.3 | CONDULETE DE PVC, TIPO X, PARA ELETRODUTO DE PVC SOLDÁVEL DN 32 MM (1''), APARENTE - FORNECIMENTO E INSTALAÇÃO. AF_10/2022 - [REF. CUSTO:95818-SINAPI-08/2025] | UN | 40 | 62.51 | 22.1 | 76.32 | [8 empty] | Item
5.5.3 | CABEAMENTO | [13 empty] | Etapa
5.5.3.1 | CABO DE COBRE FLEXÍVEL ISOLADO, 1,5 MM², ANTI-CHAMA 450/750 V, PARA CIRCUITOS TERMINAIS - FORNECIMENTO E INSTALAÇÃO. AF_03/2023 - [REF. CUSTO:91924-SINAPI-08/2025] | M | 970.2 | 3.6 | 22.1 | 4.4 | [8 empty] | Item
5.5.3.2 | CABO DE COBRE FLEXÍVEL ISOLADO, 2,5 MM², ANTI-CHAMA 450/750 V, PARA CIRCUITOS TERMINAIS - FORNECIMENTO E INSTALAÇÃO. AF_03/2023 - [REF. CUSTO:91926-SINAPI-08/2025] | M | 3432.9 | 5.16 | 22.1 | 6.3 | [8 empty] | Item
5.5.3.3 | CABO DE COBRE FLEXÍVEL ISOLADO, 4 MM², ANTI-CHAMA 450/750 V, PARA CIRCUITOS TERMINAIS - FORNECIMENTO E INSTALAÇÃO. AF_03/2023 - [REF. CUSTO:91928-SINAPI-08/2025] | M | 536.4 | 7.89 | 22.1 | 9.63 | [8 empty] | Item
5.5.3.4 | CABO DE COBRE FLEXÍVEL ISOLADO, 6 MM², ANTI-CHAMA 450/750 V, PARA CIRCUITOS TERMINAIS - FORNECIMENTO E INSTALAÇÃO. AF_03/2023 - [REF. CUSTO:91930-SINAPI-08/2025] | M | 558 | 10.94 | 22.1 | 13.36 | [8 empty] | Item
5.5.3.5 | CABO DE COBRE FLEXÍVEL ISOLADO, 10 MM², ANTI-CHAMA 450/750 V, PARA CIRCUITOS TERMINAIS - FORNECIMENTO E INSTALAÇÃO. AF_03/2023 - [REF. CUSTO:91932-SINAPI-08/2025] | M | 969.8 | 19.34 | 22.1 | 23.61 | [8 empty] | Item
5.5.3.6 | CABO DE COBRE FLEXÍVEL ISOLADO, 16 MM², ANTI-CHAMA 450/750 V, PARA CIRCUITOS TERMINAIS - FORNECIMENTO E INSTALAÇÃO. AF_03/2023 - [REF. CUSTO:91934-SINAPI-08/2025] | M | 88.8 | 28.03 | 22.1 | 34.22 | [8 empty] | Item
5.5.3.7 | CABO ISOLADO 25MM2 750V - [REF. CUSTO:43335-DEINFRA-01/0] | M | 177.5 | 27.46 | 22.1 | 33.53 | [8 empty] | Item
5.5.4 | DISPOSITIVO ELÉTRICO | [13 empty] | Etapa
5.5.4.1 | INTERRUPTOR SIMPLES (1 MÓDULO), 10A/250V, INCLUINDO SUPORTE E PLACA - FORNECIMENTO E INSTALAÇÃO. AF_03/2023 - [REF. CUSTO:91953-SINAPI-08/2025] | UN | 13 | 39.12 | 22.1 | 47.77 | [8 empty] | Item
5.5.4.2 | INTERRUPTOR SIMPLES (2 MÓDULOS), 10A/250V, INCLUINDO SUPORTE E PLACA - FORNECIMENTO E INSTALAÇÃO. AF_03/2023 - [REF. CUSTO:91959-SINAPI-08/2025] | UN | 11 | 59.36 | 22.1 | 72.48 | [8 empty] | Item
5.5.4.3 | TOMADA DE SOBREPOR (1 MÓDULO), 2P+T 10 A, INCLUINDO SUPORTE E PLACA - FORNECIMENTO E INSTALAÇÃO. (REF. SINAPI 91994/08-2023) - [REF. CUSTO:C.P. 4811002162-COMPOSIÇÃO PRÓPRIA-08/2025] | UN | 61 | 34.37 | 22.1 | 41.97 | [8 empty] | Item
5.5.4.4 | TOMADA DE SOBREPOR (2 MÓDULOS), 2P+T 10 A, INCLUINDO SUPORTE E PLACA - FORNECIMENTO E INSTALAÇÃO. (REF. SINAPI 91994/08-2023) - [REF. CUSTO:C.P. 4811002163-COMPOSIÇÃO PRÓPRIA-08/2025] | UN | 174 | 45.71 | 22.1 | 55.81 | [8 empty] | Item
5.5.4.5 | TOMADA DE SOBREPOR (1 MÓDULO), 2P+T 20 A, INCLUINDO SUPORTE E PLACA - FORNECIMENTO E INSTALAÇÃO. (REF. SINAPI 91994/08-2023) - [REF. CUSTO:C.P. 4811002164-COMPOSIÇÃO PRÓPRIA-08/2025] | UN | 25 | 36.84 | 22.1 | 44.98 | [8 empty] | Item
5.5.4.6 | TAMPA CEGA EM PVC PARA CONDULETE 4 X 2" - [REF. CUSTO:7543-SINAPI-08/2025] | UN | 110 | 4.82 | 22.1 | 5.89 | [8 empty] | Item
5.5.4.7 | SENSOR DE PRESENÇA SEM FOTOCÉLULA, FIXAÇÃO EM PAREDE - FORNECIMENTO E INSTALAÇÃO. AF_09/2024 - [REF. CUSTO:97596-SINAPI-08/2025] | UN | 20 | 82.67 | 22.1 | 100.94 | [8 empty] | Item
5.5.5 | DISPOSITIVO DE PROTEÇÃO | [13 empty] | Etapa
5.5.5.1 | DISJUNTOR MONOPOLAR TIPO DIN, CORRENTE NOMINAL DE 10A - FORNECIMENTO E INSTALAÇÃO. AF_07/2025 - [REF. CUSTO:93653-SINAPI-08/2025] | UN | 31 | 11.95 | 22.1 | 14.59 | [8 empty] | Item
5.5.5.2 | DISJUNTOR MONOPOLAR TIPO DIN, CORRENTE NOMINAL DE 16A - FORNECIMENTO E INSTALAÇÃO. AF_07/2025 - [REF. CUSTO:93654-SINAPI-08/2025] | UN | 41 | 11.95 | 22.1 | 14.59 | [8 empty] | Item
5.5.5.3 | DISJUNTOR MONOPOLAR TIPO DIN, CORRENTE NOMINAL DE 32A - FORNECIMENTO E INSTALAÇÃO. AF_07/2025 - [REF. CUSTO:93657-SINAPI-08/2025] | UN | 18 | 16.28 | 22.1 | 19.88 | [8 empty] | Item
5.5.5.4 | DISJUNTOR MONOPOLAR TIPO DIN, CORRENTE NOMINAL DE 25A - FORNECIMENTO E INSTALAÇÃO. AF_07/2025 - [REF. CUSTO:93656-SINAPI-08/2025] | UN | 1 | 14.31 | 22.1 | 17.47 | [8 empty] | Item
5.5.5.5 | DISJUNTOR MONOPOLAR TIPO DIN, CORRENTE NOMINAL DE 50A - FORNECIMENTO E INSTALAÇÃO. AF_07/2025 - [REF. CUSTO:93659-SINAPI-08/2025] | UN | 25 | 27.27 | 22.1 | 33.3 | [8 empty] | Item
5.5.5.6 | DISJUNTOR TRIPOLAR TIPO NEMA, CORRENTE NOMINAL DE 60 ATÉ 100A - FORNECIMENTO E INSTALAÇÃO. AF_07/2025 - [REF. CUSTO:101894-SINAPI-08/2025] | UN | 1 | 164.32 | 22.1 | 200.63 | [8 empty] | Item
5.5.5.7 | DISJUNTOR TERMOMAGNÉTICO TRIPOLAR, CORRENTE NOMINAL DE 200A - FORNECIMENTO E INSTALAÇÃO. AF_07/2025 - [REF. CUSTO:101896-SINAPI-08/2025] | UN | 1 | 627.77 | 22.1 | 766.51 | [8 empty] | Item
5.5.5.8 | DISPOSITIVO DPS CLASSE II, 1 POLO, TENSAO MAXIMA DE 275 V, CORRENTE MAXIMA DE *90* KA (TIPO AC) - FORNECIMENTO E INSTALAÇÃO (REF. SINAPI-C 93659/04/2025) - [REF. CUSTO:C.P. 4811002165-COMPOSIÇÃO PRÓPRIA-08/2025] | UN | 34 | 184.77 | 22.1 | 225.6 | [8 empty] | Item
5.5.6 | ELETRODUTO E ACESSÓRIOS | [13 empty] | Etapa
5.5.6.1 | ELETRODUTO FLEXÍVEL CORRUGADO REFORÇADO, PVC, DN 25 MM (3/4"), PARA CIRCUITOS TERMINAIS, INSTALADO EM LAJE - FORNECIMENTO E INSTALAÇÃO. AF_03/2023 - [REF. CUSTO:91845-SINAPI-08/2025] | M | 32.2 | 9.6 | 22.1 | 11.72 | [8 empty] | Item
5.5.6.2 | ELETRODUTO FLEXÍVEL CORRUGADO, PEAD, DN 63 (2"), PARA REDE ENTERRADA DE DISTRIBUIÇÃO DE ENERGIA ELÉTRICA - FORNECIMENTO E INSTALAÇÃO. AF_12/2021 - [REF. CUSTO:97668-SINAPI-08/2025] | M | 55.1 | 12.62 | 22.1 | 15.41 | [8 empty] | Item
5.5.6.3 | ELETRODUTO RÍGIDO ROSCÁVEL, PVC, DN 25 MM (3/4"), PARA CIRCUITOS TERMINAIS, INSTALADO EM LAJE - FORNECIMENTO E INSTALAÇÃO. AF_03/2023 - [REF. CUSTO:91867-SINAPI-08/2025] | M | 1026 | 11.96 | 22.1 | 14.6 | [8 empty] | Item
5.5.6.4 | ELETRODUTO RÍGIDO ROSCÁVEL, PVC, DN 32 MM (1"), PARA CIRCUITOS TERMINAIS, INSTALADO EM LAJE - FORNECIMENTO E INSTALAÇÃO. AF_03/2023 - [REF. CUSTO:91868-SINAPI-08/2025] | M | 312.5 | 16.28 | 22.1 | 19.88 | [8 empty] | Item
5.5.6.5 | ELETRODUTO RÍGIDO ROSCÁVEL, PVC, DN 60 MM (2"), PARA REDE ENTERRADA DE DISTRIBUIÇÃO DE ENERGIA ELÉTRICA - FORNECIMENTO E INSTALAÇÃO. AF_12/2021 - [REF. CUSTO:93009-SINAPI-08/2025] | M | 41 | 29.9 | 22.1 | 36.51 | [8 empty] | Item
5.5.6.6 | LUVA PARA ELETRODUTO, PVC, ROSCÁVEL, DN 25 MM (3/4"), PARA CIRCUITOS TERMINAIS, INSTALADA EM PAREDE - FORNECIMENTO E INSTALAÇÃO. AF_03/2023 - [REF. CUSTO:91884-SINAPI-08/2025] | UN | 354 | 15.48 | 22.1 | 18.9 | [8 empty] | Item
5.5.6.7 | LUVA PARA ELETRODUTO, PVC, ROSCÁVEL, DN 32 MM (1"), PARA CIRCUITOS TERMINAIS, INSTALADA EM PAREDE - FORNECIMENTO E INSTALAÇÃO. AF_03/2023 - [REF. CUSTO:91885-SINAPI-08/2025] | UN | 45 | 17.52 | 22.1 | 21.39 | [8 empty] | Item
5.5.7 | ELETROCALHAS E ACESSÓRIOS | [13 empty] | Etapa
5.5.7.1 | ELETROCALHA PERFURADA CHAPA 14- GE 200X50MM C/ TAMPA - [REF. CUSTO:40121-DEINFRA-01/2021] | M | 154.6 | 113.27 | 22.1 | 138.3 | [8 empty] | Item
5.5.7.2 | SUPORTE PARA ELETROCALHA LISA OU PERFURADA EM AÇO GALVANIZADO, LARGURA 400 MM, EM PERFILADO COM COMPRIMENTO DE 45 CM FIXADO EM LAJE, POR METRO DE ELETROCALHA FIXADA. AF_09/2023 - [REF. CUSTO:96562-SINAPI-08/2025] | M | 139 | 67.47 | 22.1 | 82.38 | [8 empty] | Item
5.5.8 | LUMINÁRIAS | [13 empty] | Etapa
5.5.8.1 | LUMINÁRIA TIPO PLAFON CIRCULAR, DE EMBUTIR, COM LED DE 18 W - FORNECIMENTO E INSTALAÇÃO. AF_09/2024 (REF. SINAPI-C 103787/04/2025) - [REF. CUSTO:C.P. 4811002166-COMPOSIÇÃO PRÓPRIA-08/2025] | UN | 232 | 50 | 22.1 | 61.05 | [8 empty] | Item
5.6 | INSTALAÇÕES ESPECIAIS | [13 empty] | Etapa
5.6.1 | INFRAESTRUTURA | [13 empty] | Etapa
5.6.1.1 | QUADRO TELEFONICO N3 (40X40X12CM) - [REF. CUSTO:43544-DEINFRA-01/2021] | UN | 1 | 440.1 | 22.1 | 537.36 | [8 empty] | Item
5.6.1.2 | ELETRODUTO FLEXÍVEL CORRUGADO, PVC, DN 32 MM (1"), PARA CIRCUITOS TERMINAIS, INSTALADO EM PAREDE - FORNECIMENTO E INSTALAÇÃO. AF_03/2023 - [REF. CUSTO:91856-SINAPI-08/2025] | M | 73.1 | 15.45 | 22.1 | 18.86 | [8 empty] | Item
5.6.1.3 | ELETRODUTO FLEXÍVEL CORRUGADO REFORÇADO, PVC, DN 32 MM (1"), PARA CIRCUITOS TERMINAIS, INSTALADO EM LAJE - FORNECIMENTO E INSTALAÇÃO. AF_03/2023 - [REF. CUSTO:91847-SINAPI-08/2025] | M | 153.4 | 14.76 | 22.1 | 18.02 | [8 empty] | Item
5.6.1.4 | ELETRODUTO TIPO KANAFLEX SUBTERRANEO CORRUGADO 2" - [REF. CUSTO:47988-DEINFRA-01/0] | M | 12 | 15.1 | 22.1 | 18.44 | [8 empty] | Item
5.6.1.5 | RASGO LINEAR MECANIZADO EM CONTRAPISO, PARA RAMAIS/ DISTRIBUIÇÃO DE INSTALAÇÕES HIDRÁULICAS, DIÂMETROS MENORES OU IGUAIS A 40 MM. AF_09/2023_PS - [REF. CUSTO:90444-SINAPI-08/2025] | M | 153.4 | 13.8 | 22.1 | 16.85 | [8 empty] | Item
5.6.1.6 | RASGO LINEAR MECANIZADO EM CONTRAPISO, PARA RAMAIS/ DISTRIBUIÇÃO DE INSTALAÇÕES HIDRÁULICAS, DIÂMETROS MAIORES QUE 40 MM E MENORES OU IGUAIS A 75 MM. AF_09/2023_PS - [REF. CUSTO:90445-SINAPI-08/2025] | M | 12 | 18.3 | 22.1 | 22.34 | [8 empty] | Item
5.6.2 | CABEAMENTO | [13 empty] | Etapa
5.6.2.1 | CABO TELEFÔNICO CCI-50 1 PAR, SEM BLINDAGEM, INSTALADO EM DISTRIBUIÇÃO DE EDIFICAÇÃO INSTITUCIONAL - FORNECIMENTO E INSTALAÇÃO. AF_08/2025 - [REF. CUSTO:98287-SINAPI-08/2025] | M | 43.35 | 1.68 | 22.1 | 2.05 | [8 empty] | Item
5.6.2.2 | CABO ELETRÔNICO CATEGORIA 6, INSTALADO EM EDIFICAÇÃO RESIDENCIAL - FORNECIMENTO E INSTALAÇÃO. AF_08/2025 - [REF. CUSTO:98296-SINAPI-08/2025] | M | 274.3 | 12.89 | 22.1 | 15.74 | [8 empty] | Item
5.6.2.3 | CABO COAXIAL RG6 95% - FORNECIMENTO E INSTALAÇÃO. AF_08/2025 - [REF. CUSTO:98300-SINAPI-08/2025] | M | 10.4 | 8.48 | 22.1 | 10.35 | [8 empty] | Item
5.6.3 | DISPOSITIVOS DE LÓGICA, TELEFONIA E ANTENA | [13 empty] | Etapa
5.6.3.1 | TOMADA DE REDE RJ45 - FORNECIMENTO E INSTALAÇÃO. AF_08/2025 - [REF. CUSTO:98307-SINAPI-08/2025] | UN | 16 | 69.11 | 22.1 | 84.38 | [8 empty] | Item
5.6.3.2 | CAIXA DE PISO METÁLICA C/ 2 TOMADAS RJ45 - [REF. CUSTO:40019-DEINFRA-01/0] | UN | 14 | 121.11 | 22.1 | 147.88 | [8 empty] | Item
5.6.3.3 | TOMADA PARA TELEFONE RJ11 - FORNECIMENTO E INSTALAÇÃO. AF_08/2025 - [REF. CUSTO:98308-SINAPI-08/2025] | UN | 2 | 51.58 | 22.1 | 62.98 | [8 empty] | Item
5.6.3.4 | CAIXA DE PISO METÁLICA C/ 2 TOMADAS RJ45 - [REF. CUSTO:40019-DEINFRA-01/0] | UN | 2 | 121.11 | 22.1 | 147.88 | [8 empty] | Item
5.6.3.5 | TOMADA PARA ANTENA DE TV, CABO COAXIAL DE 9 MM, CONJUNTO MONTADO PARA EMBUTIR 4" X 2" (PLACA + SUPORTE + MODULO) - [REF. CUSTO:38084-SINAPI-08/2025] | UN | 1 | 17.6 | 22.1 | 21.49 | [8 empty] | Item
5.7 | SISTEMA DE CLIMATIZAÇÃO | [13 empty] | Etapa
5.7.1 | INFRAESTRUTURA | [13 empty] | Etapa
5.7.1.1 | CAIXA DE PASSAGEM REVERSÍVEL PARA AR CONDICIONADO SPLIT - FORNECIMENTO E INSTALAÇÃO (REF. SINAPI-C 91942/04/2025) - [REF. CUSTO:C.P. 4811002167-COMPOSIÇÃO PRÓPRIA-08/2025] | UN | 25 | 56.49 | 22.1 | 68.97 | [8 empty] | Item
5.7.1.2 | INFRAESTRUTURA PARA AR CONDICIONADO ATÉ 18.000 BTUS - [REF. CUSTO:C.P. 4811002168-COMPOSIÇÃO PRÓPRIA-08/2025] | M | 3.5 | 122.41 | 22.1 | 149.46 | [8 empty] | Item
5.7.1.3 | INFRA (TUBO, CABO E ELETRODUTO) PARA CLIMATIZAÇÃO DE AR-CONDICIONADO ACIMA DE 18.000 BTUS. - [REF. CUSTO:C.P. 4811002169-COMPOSIÇÃO PRÓPRIA-08/2025] | M | 142.55 | 108.94 | 22.1 | 133.02 | [8 empty] | Item
5.7.2 | DRENOS | [13 empty] | Etapa
5.7.2.1 | [COMPOSIÇÃO REPRESENTATIVA] DO SERVIÇO DE INSTALAÇÃO DE TUBOS DE PVC, SOLDÁVEL, ÁGUA FRIA, DN 20 MM (INSTALADO EM RAMAL, SUB-RAMAL OU RAMAL DE DISTRIBUIÇÃO), INCLUSIVE CONEXÕES, CORTES E FIXAÇÕES, PARA PRÉDIOS. AF_10/2015 (REF. SINAPI-C 91784/05/2023) - [REF. CUSTO:C.P. 4811002170-COMPOSIÇÃO PRÓPRIA-08/2025] | M | 69 | 54.19 | 22.1 | 66.17 | [8 empty] | Item
5.7.2.2 | [COMPOSIÇÃO REPRESENTATIVA] DO SERVIÇO DE INSTALAÇÃO DE TUBOS DE PVC, SOLDÁVEL, ÁGUA FRIA, DN 50 MM (INSTALADO EM PRUMADA), INCLUSIVE CONEXÕES, CORTES E FIXAÇÕES, PARA PRÉDIOS. AF_10/2015 (REF. SINAPI-C 91788/05/2023) - [REF. CUSTO:C.P. 4811002171-COMPOSIÇÃO PRÓPRIA-08/2025] | M | 91.1 | 56.55 | 22.1 | 69.05 | [8 empty] | Item
5.7.2.3 | CAIXA DE INSPECAO 30X30X40 CM EM ALVENARIA - [REF. CUSTO:43029-DEINFRA-01/0] | UN | 9 | 323.16 | 22.1 | 394.58 | [8 empty] | Item
5.8 | INSTALACOES HIDRAULICAS | [13 empty] | Etapa
5.8.1 | REGISTROS | [13 empty] | Etapa
5.8.1.1 | REGISTRO DE GAVETA BRUTO, LATÃO, ROSCÁVEL, 3/4", COM ACABAMENTO E CANOPLA CROMADOS - FORNECIMENTO E INSTALAÇÃO. AF_08/2021 - [REF. CUSTO:89987-SINAPI-08/2025] | UN | 20 | 99.64 | 22.1 | 121.66 | [8 empty] | Item
5.8.2 | TUBOS E CONEXÕES | [13 empty] | Etapa
5.8.2.1 | [COMPOSIÇÃO REPRESENTATIVA] DO SERVIÇO DE INSTALAÇÃO DE TUBOS DE PVC, SOLDÁVEL, ÁGUA FRIA, DN 25 MM (INSTALADO EM RAMAL, SUB-RAMAL, RAMAL DE DISTRIBUIÇÃO OU PRUMADA), INCLUSIVE CONEXÕES, CORTES E FIXAÇÕES, PARA PRÉDIOS. AF_10/2015 (REF. SINAPI-C 91785/05/2023) - [REF. CUSTO:C.P. 4811002172-COMPOSIÇÃO PRÓPRIA-08/2025] | M | 203.3 | 53.52 | 22.1 | 65.35 | [8 empty] | Item
5.8.2.2 | [COMPOSIÇÃO REPRESENTATIVA] DO SERVIÇO DE INSTALAÇÃO DE TUBOS DE PVC, SOLDÁVEL, ÁGUA FRIA, DN 50 MM (INSTALADO EM PRUMADA), INCLUSIVE CONEXÕES, CORTES E FIXAÇÕES, PARA PRÉDIOS. AF_10/2015 (REF. SINAPI-C 91788/05/2023) - [REF. CUSTO:C.P. 4811002173-COMPOSIÇÃO PRÓPRIA-08/2025] | M | 15.4 | 56.55 | 22.1 | 69.05 | [8 empty] | Item
5.8.2.3 | TÊ DE REDUÇÃO, PVC, SOLDÁVEL, DN 50MM X 25MM, INSTALADO EM PRUMADA DE ÁGUA - FORNECIMENTO E INSTALAÇÃO. AF_06/2022 - [REF. CUSTO:89627-SINAPI-08/2025] | UN | 12 | 21.58 | 22.1 | 26.35 | [8 empty] | Item
5.8.2.4 | TÊ COM BUCHA DE LATÃO NA BOLSA CENTRAL, PVC, SOLDÁVEL, DN 25MM X 1/2, INSTALADO EM RAMAL OU SUB-RAMAL DE ÁGUA - FORNECIMENTO E INSTALAÇÃO. AF_06/2022 - [REF. CUSTO:89396-SINAPI-08/2025] | UN | 37 | 22.29 | 22.1 | 27.22 | [8 empty] | Item
5.8.2.5 | JOELHO 90 GRAUS COM BUCHA DE LATÃO, PVC, SOLDÁVEL, DN 25MM, X 1/2 INSTALADO EM RAMAL OU SUB-RAMAL DE ÁGUA - FORNECIMENTO E INSTALAÇÃO. AF_06/2022 - [REF. CUSTO:90373-SINAPI-08/2025] | UN | 44 | 14.48 | 22.1 | 17.68 | [8 empty] | Item
5.8.2.6 | BUCHA DE REDUÇÃO, LONGA, PVC, SOLDÁVEL, DN 50 X 25 MM, INSTALADO EM PRUMADA DE ÁGUA - FORNECIMENTO E INSTALAÇÃO. AF_06/2022 - [REF. CUSTO:103966-SINAPI-08/2025] | UN | 1 | 10.54 | 22.1 | 12.87 | [8 empty] | Item
5.8.2.7 | JOELHO 90 GRAUS, PVC, SOLDÁVEL, DN 25MM, INSTALADO EM RAMAL OU SUB-RAMAL DE ÁGUA - FORNECIMENTO E INSTALAÇÃO. AF_06/2022 - [REF. CUSTO:89362-SINAPI-08/2025] | UN | 43 | 11.4 | 22.1 | 13.92 | [8 empty] | Item
5.8.2.8 | CURVA 90 GRAUS, PVC, SOLDÁVEL, DN 25MM, INSTALADO EM RAMAL OU SUB-RAMAL DE ÁGUA - FORNECIMENTO E INSTALAÇÃO. AF_06/2022 - [REF. CUSTO:89364-SINAPI-08/2025] | UN | 2 | 13.61 | 22.1 | 16.62 | [8 empty] | Item
5.8.2.9 | TE, PVC, SOLDÁVEL, DN 25MM, INSTALADO EM RAMAL OU SUB-RAMAL DE ÁGUA - FORNECIMENTO E INSTALAÇÃO. AF_06/2022 - [REF. CUSTO:89395-SINAPI-08/2025] | UN | 31 | 15.66 | 22.1 | 19.12 | [8 empty] | Item
5.8.2.10 | UNIÃO, PVC, SOLDÁVEL, DN 25MM, INSTALADO EM RAMAL OU SUB-RAMAL DE ÁGUA - FORNECIMENTO E INSTALAÇÃO. AF_06/2022 - [REF. CUSTO:89382-SINAPI-08/2025] | UN | 30 | 15.41 | 22.1 | 18.82 | [8 empty] | Item
5.8.2.11 | ADAPTADOR CURTO COM BOLSA E ROSCA PARA REGISTRO, PVC, SOLDÁVEL, DN 25MM X 3/4, INSTALADO EM RAMAL OU SUB-RAMAL DE ÁGUA - FORNECIMENTO E INSTALAÇÃO. AF_06/2022 - [REF. CUSTO:89383-SINAPI-08/2025] | UN | 40 | 7.84 | 22.1 | 9.57 | [8 empty] | Item
5.9 | INSTALAÇÕES SANITÁRIAS | [13 empty] | Etapa
5.9.1 | CAIXA ENTERRADA HIDRÁULICA RETANGULAR EM ALVENARIA COM TIJOLOS CERÂMICOS MACIÇOS, DIMENSÕES INTERNAS: 0,6X0,6X0,6 M PARA REDE DE ESGOTO. AF_12/2020 - [REF. CUSTO:97902-SINAPI-08/2025] | UN | 5 | 677.42 | 22.1 | 827.13 | [8 empty] | Item
5.9.2 | CAIXA SIFONADA, PVC, DN 100 X 100 X 50 MM, JUNTA ELÁSTICA, FORNECIDA E INSTALADA EM RAMAL DE DESCARGA OU EM RAMAL DE ESGOTO SANITÁRIO. AF_08/2022 - [REF. CUSTO:89707-SINAPI-08/2025] | UN | 14 | 54.43 | 22.1 | 66.46 | [8 empty] | Item
5.9.3 | [COMPOSIÇÃO REPRESENTATIVA] DO SERVIÇO DE INSTALAÇÃO DE TUBO DE PVC, SÉRIE NORMAL, ESGOTO PREDIAL, DN 40 MM (INSTALADO EM RAMAL DE DESCARGA OU RAMAL DE ESGOTO SANITÁRIO), INCLUSIVE CONEXÕES, CORTES E FIXAÇÕES, PARA PRÉDIOS. AF_10/2015 (REF. SINAPI-C 91792/05/2023) - [REF. CUSTO:C.P. 4811002174-COMPOSIÇÃO PRÓPRIA-08/2025] | M | 48.8 | 94.1 | 22.1 | 114.9 | [8 empty] | Item
5.9.4 | [COMPOSIÇÃO REPRESENTATIVA] DO SERVIÇO DE INSTALAÇÃO DE TUBO DE PVC, SÉRIE NORMAL, ESGOTO PREDIAL, DN 50 MM (INSTALADO EM RAMAL DE DESCARGA OU RAMAL DE ESGOTO SANITÁRIO), INCLUSIVE CONEXÕES, CORTES E FIXAÇÕES PARA, PRÉDIOS. AF_10/2015 (REF. SINAPI-C 91793/05/2023) - [REF. CUSTO:C.P. 4811002175-COMPOSIÇÃO PRÓPRIA-08/2025] | M | 66.4 | 112.81 | 22.1 | 137.74 | [8 empty] | Item
5.9.5 | [COMPOSIÇÃO REPRESENTATIVA] DO SERVIÇO DE INST. TUBO PVC, SÉRIE N, ESGOTO PREDIAL, 100 MM (INST. RAMAL DESCARGA, RAMAL DE ESG. SANIT., PRUMADA ESG. SANIT., VENTILAÇÃO OU SUB-COLETOR AÉREO), INCL. CONEXÕES E CORTES, FIXAÇÕES, P/ PRÉDIOS. AF_10/2015 (REF. SINAPI-C 91795/05/2023) - [REF. CUSTO:C.P. 4811002176-COMPOSIÇÃO PRÓPRIA-08/2025] | M | 64.7 | 84.32 | 22.1 | 102.95 | [8 empty] | Item
5.9.6 | TE, PVC, SERIE NORMAL, ESGOTO PREDIAL, DN 50 X 50 MM, JUNTA ELÁSTICA, FORNECIDO E INSTALADO EM PRUMADA DE ESGOTO SANITÁRIO OU VENTILAÇÃO. AF_08/2022 - [REF. CUSTO:89825-SINAPI-08/2025] | UN | 7 | 17.63 | 22.1 | 21.53 | [8 empty] | Item
5.9.7 | TE, PVC, SÉRIE NORMAL, ESGOTO PREDIAL, DN 100 X 50 MM, JUNTA ELÁSTICA, FORNECIDO E INSTALADO EM PRUMADA DE ESGOTO SANITÁRIO OU VENTILAÇÃO. AF_08/2022 - [REF. CUSTO:104352-SINAPI-08/2025] | UN | 13 | 41.75 | 22.1 | 50.98 | [8 empty] | Item
5.9.8 | JUNÇÃO DE REDUÇÃO INVERTIDA, PVC, SÉRIE NORMAL, ESGOTO PREDIAL, DN 100 X 50 MM, JUNTA ELÁSTICA, FORNECIDO E INSTALADO EM PRUMADA DE ESGOTO SANITÁRIO OU VENTILAÇÃO. AF_08/2022 - [REF. CUSTO:104353-SINAPI-08/2025] | UN | 2 | 43.81 | 22.1 | 53.49 | [8 empty] | Item
5.9.9 | JUNÇÃO SIMPLES, PVC, SERIE NORMAL, ESGOTO PREDIAL, DN 100 X 100 MM, JUNTA ELÁSTICA, FORNECIDO E INSTALADO EM PRUMADA DE ESGOTO SANITÁRIO OU VENTILAÇÃO. AF_08/2022 - [REF. CUSTO:89834-SINAPI-08/2025] | UN | 18 | 56.07 | 22.1 | 68.46 | [8 empty] | Item
5.9.10 | JUNÇÃO SIMPLES, PVC, SERIE NORMAL, ESGOTO PREDIAL, DN 50 X 50 MM, JUNTA ELÁSTICA, FORNECIDO E INSTALADO EM PRUMADA DE ESGOTO SANITÁRIO OU VENTILAÇÃO. AF_08/2022 - [REF. CUSTO:89827-SINAPI-08/2025] | UN | 7 | 19.97 | 22.1 | 24.38 | [8 empty] | Item
5.9.11 | JUNÇÃO SIMPLES, PVC, SERIE NORMAL, ESGOTO PREDIAL, DN 40 MM, JUNTA SOLDÁVEL, FORNECIDO E INSTALADO EM RAMAL DE DESCARGA OU RAMAL DE ESGOTO SANITÁRIO. AF_08/2022 - [REF. CUSTO:89783-SINAPI-08/2025] | UN | 14 | 17.4 | 22.1 | 21.25 | [8 empty] | Item
5.9.12 | TERMINAL DE VENTILAÇÃO, PVC, SÉRIE NORMAL, ESGOTO PREDIAL, DN 50 MM, JUNTA SOLDÁVEL, FORNECIDO E INSTALADO EM PRUMADA DE ESGOTO SANITÁRIO OU VENTILAÇÃO. AF_08/2022 - [REF. CUSTO:104348-SINAPI-08/2025] | UN | 2 | 11.37 | 22.1 | 13.88 | [8 empty] | Item
5.9.13 | CURVA CURTA 90 GRAUS, PVC, SERIE NORMAL, ESGOTO PREDIAL, DN 100 MM, JUNTA ELÁSTICA, FORNECIDO E INSTALADO EM PRUMADA DE ESGOTO SANITÁRIO OU VENTILAÇÃO. AF_08/2022 - [REF. CUSTO:89811-SINAPI-08/2025] | UN | 13 | 46.14 | 22.1 | 56.34 | [8 empty] | Item
5.9.14 | JOELHO 45 GRAUS, PVC, SERIE NORMAL, ESGOTO PREDIAL, DN 100 MM, JUNTA ELÁSTICA, FORNECIDO E INSTALADO EM RAMAL DE DESCARGA OU RAMAL DE ESGOTO SANITÁRIO. AF_08/2022 - [REF. CUSTO:89746-SINAPI-08/2025] | UN | 17 | 30.51 | 22.1 | 37.25 | [8 empty] | Item
5.10 | SISTEMA PREVENTIVO CONTRA INCÊNDIO | [13 empty] | Etapa
5.10.1 | SISTEMA DE EXTINTORES | [13 empty] | Etapa
5.10.1.1 | EXTINTOR DE INCÊNDIO PORTÁTIL COM CARGA DE PQS DE 4 KG, CLASSE BC - FORNECIMENTO E INSTALAÇÃO. AF_10/2020_PE - [REF. CUSTO:101908-SINAPI-08/2025] | UN | 4 | 213.85 | 22.1 | 261.11 | [8 empty] | Item
5.10.2 | SISTEMA DE ILUMINAÇÃO DE EMERGÊNCIA | [13 empty] | Etapa
5.10.2.1 | LUMINÁRIA DE EMERGÊNCIA, COM 30 LÂMPADAS LED DE 2 W, SEM REATOR - FORNECIMENTO E INSTALAÇÃO. AF_09/2024 - [REF. CUSTO:97599-SINAPI-08/2025] | UN | 35 | 21.67 | 22.1 | 26.46 | [8 empty] | Item
5.10.2.2 | BLOCO AUTONOMO C/ BATERIA P/ ILUMINACAO DE EMERGENCIA C/ 2 FAROIS DE 55W - [REF. CUSTO:43727-DEINFRA-01/0] | PC | 1 | 283.84 | 22.1 | 346.57 | [8 empty] | Item
5.10.3 | SINALIZAÇÃO SAÍDAS DE EMERGÊNCIA | [13 empty] | Etapa
5.10.3.1 | PLACA DE SINALIZAÇÃO DE SEGURANÇA CONTRA INCÊNDIO, FOTOLUMINESCENTE, RETANGULAR, *15 X 30* CM, EM PVC *2* MM ANTI-CHAMAS (SIMBOLOS, CORES E PICTOGRAMAS CONFORME NBR 16820) - FORNECIMENTO E INSTALAÇÃO - [REF. CUSTO:C.P. 4811002177-COMPOSIÇÃO PRÓPRIA-08/2025] | UN | 15 | 36.59 | 22.1 | 44.68 | [8 empty] | Item
5.10.3.2 | PLACA DE SINALIZAÇÃO FACE ÚNICA COM LÂMPADA DE LED - [REF. CUSTO:43729-DEINFRA-01/0] | UN | 1 | 110.86 | 22.1 | 135.36 | [8 empty] | Item
5.10.3.3 | PLACA DE SINALIZAÇÃO FACE ÚNICA COM LÂMPADA DE LED - [REF. CUSTO:43729-DEINFRA-01/0] | UN | 6 | 110.86 | 22.1 | 135.36 | [8 empty] | Item
5.10.3.4 | PLACA DE SINALIZAÇÃO DUPLA FACE COM LÂMPADA DE LED - [REF. CUSTO:43730-DEINFRA-01/0] | PC | 2 | 185.94 | 22.1 | 227.03 | [8 empty] | Item
5.10.4 | SISTEMA DE ALARME DE INCÊNDIO | [13 empty] | Etapa
5.10.4.1 | ACIONADOR MANUAL SEGURANCA DE ALARME (QUEBRA-VIDRO) - [REF. CUSTO:43723-DEINFRA-01/0] | UN | 2 | 117.79 | 22.1 | 143.82 | [8 empty] | Item
5.10.4.2 | SIRENE ELETRONICA SOM AGUDO 24V- 100 A 120 DB C/ FLASH - [REF. CUSTO:40103-DEINFRA-01/2021] | UN | 2 | 181.68 | 22.1 | 221.83 | [8 empty] | Item
5.10.4.3 | ELETRODUTO RÍGIDO SOLDÁVEL, PVC, DN 32 MM (1"), APARENTE - FORNECIMENTO E INSTALAÇÃO. AF_10/2022 - [REF. CUSTO:95728-SINAPI-08/2025] | M | 26.4 | 30.16 | 22.1 | 36.83 | [8 empty] | Item
5.10.4.4 | CONDULETE DE PVC, TIPO X, PARA ELETRODUTO DE PVC SOLDÁVEL DN 32 MM (1''), APARENTE - FORNECIMENTO E INSTALAÇÃO. AF_10/2022 - [REF. CUSTO:95818-SINAPI-08/2025] | UN | 5 | 62.51 | 22.1 | 76.32 | [8 empty] | Item
5.10.4.5 | ESPELHO / PLACA CEGA 4" X 2", PARA INSTALACAO DE TOMADAS E INTERRUPTORES - [REF. CUSTO:38091-SINAPI-08/2025] | UN | 5 | 2.74 | 22.1 | 3.35 | [8 empty] | Item
5.10.4.6 | CABO BLINDADO, ANTI-CHAMA PARA ALARME DE INCÊNDIO 4X1,50 MM - FORNECIMENTO E INSTALAÇÃO. (REF. SINAPI-C 98283/05/2025) - [REF. CUSTO:C.P. 4811002178-COMPOSIÇÃO PRÓPRIA-08/2025] | M | 29.04 | 19.25 | 22.1 | 23.5 | [8 empty] | Item
5.11 | ESQUADRIAS | [13 empty] | Etapa
5.11.1 | PORTAS | [13 empty] | Etapa
5.11.1.1 | KIT DE PORTA DE MADEIRA PARA PINTURA, SEMI-OCA (PESADA OU SUPERPESADA), PADRÃO POPULAR, 90X210CM, ESPESSURA DE 3,5CM, ITENS INCLUSOS: DOBRADIÇAS, MONTAGEM E INSTALAÇÃO DO BATENTE, FECHADURA COM EXECUÇÃO DO FURO E CHAPA DE IMPACTO EM AÇO INOX - FORNECIMENTO E INSTALAÇÃO. (REF. SINAPI 91317/04-2023) - [REF. CUSTO:C.P. 4811002179-COMPOSIÇÃO PRÓPRIA-08/2025] | UN | 6 | 2369.15 | 22.1 | 2892.73 | [8 empty] | Item
5.11.1.2 | KIT DE PORTA DE MADEIRA PARA PINTURA, SEMI-OCA (LEVE OU MÉDIA), PADRÃO POPULAR, 90X210CM, ESPESSURA DE 3,5CM, ITENS INCLUSOS: DOBRADIÇAS, MONTAGEM E INSTALAÇÃO DO BATENTE, FECHADURA COM EXECUÇÃO DO FURO - FORNECIMENTO E INSTALAÇÃO. AF_12/2019 - [REF. CUSTO:91315-SINAPI-08/2025] | UN | 5 | 1075.53 | 22.1 | 1313.22 | [8 empty] | Item
5.11.1.3 | PUXADOR PARA PCD, FIXADO NA PORTA - FORNECIMENTO E INSTALAÇÃO. AF_01/2020 - [REF. CUSTO:100874-SINAPI-08/2025] | UN | 6 | 347.36 | 22.1 | 424.13 | [8 empty] | Item
5.11.1.4 | PORTA EM ALUMÍNIO DE ABRIR TIPO VENEZIANA COM GUARNIÇÃO, FIXAÇÃO COM PARAFUSOS - FORNECIMENTO E INSTALAÇÃO. AF_12/2019 - [REF. CUSTO:91341-SINAPI-08/2025] | M2 | 25.92 | 981.67 | 22.1 | 1198.62 | [8 empty] | Item
5.11.1.5 | TARJETA TIPO LIVRE/OCUPADO PARA PORTA DE BANHEIRO. AF_12/2019 - [REF. CUSTO:100705-SINAPI-08/2025] | UN | 18 | 94.05 | 22.1 | 114.84 | [8 empty] | Item
5.11.1.6 | PORTÃO DE AÇO GALVANIZADO, DE CORRER, EM CHAPA FRIZADA. INCLUSO ROLDANAS E TRILHO. FORNECIMENTO E INSTALAÇÃO. REF. DEINFRA 42699 - [REF. CUSTO:C.P. 4811002180-COMPOSIÇÃO PRÓPRIA-08/2025] | M2 | 13.65 | 798.72 | 22.1 | 975.24 | [8 empty] | Item
5.11.1.7 | FECHADURA PARA PORTA EXTERNA - [REF. CUSTO:42675-DEINFRA-01/0] | UN | 3 | 131.58 | 22.1 | 160.66 | [8 empty] | Item
5.11.2 | JANELAS | [13 empty] | Etapa
5.11.2.1 | ESQUADRIA DE VIDRO FIXO TEMPERADO 10MM, SEM ABERTURA (REF. SINAPI 102235/05-2023) - [REF. CUSTO:C.P. 4811002181-COMPOSIÇÃO PRÓPRIA-08/2025] | M2 | 2.5 | 429.74 | 22.1 | 524.71 | [8 empty] | Item
5.11.2.2 | JANELA BASCULANTE EM VIDRO TEMPERADO 8MM, DIMENSÃO 60X60CM - INCLUSO INSTALAÇÃO (REF. SINAPI 94570/05-2023) - [REF. CUSTO:C.P. 4811002182-COMPOSIÇÃO PRÓPRIA-08/2025] | UN | 4 | 244.28 | 22.1 | 298.27 | [8 empty] | Item
5.11.2.3 | JANELA EM VIDRO TEMPERADO 10MM, COM 4 FOLHAS, DE CORRER, DIMENSÃO 225X150CM - INCLUSO INSTALAÇÃO (REF. SINAPI 94570/05-2023) - [REF. CUSTO:C.P. 4811002183-COMPOSIÇÃO PRÓPRIA-08/2025] | UN | 2 | 1565.78 | 22.1 | 1911.82 | [8 empty] | Item
5.11.2.4 | JANELA EM VIDRO TEMPERADO 10MM, COM 4 FOLHAS, DE CORRER, DIMENSÃO 400X115CM - INCLUSO INSTALAÇÃO (REF. SINAPI 94570/05-2023) - [REF. CUSTO:C.P. 4811002184-COMPOSIÇÃO PRÓPRIA-08/2025] | UN | 2 | 1993.7 | 22.1 | 2434.31 | [8 empty] | Item
5.12 | LOUÇAS, METAIS E ACESSÓRIOS | [13 empty] | Etapa
5.12.1 | BANCADA GRANITO CINZA 3,30M X 0,55M, COM 5 CUBA DE EMBUTIR OVAL LOUÇA BRANCA 35 X 50 CM, INCLUSO SIFÃO E VÁLVULA. FORNECIMENTO E INSTALAÇÃO. (REF. SINAPI 93396/05-2023) - [REF. CUSTO:C.P. 4811002185-COMPOSIÇÃO PRÓPRIA-08/2025] | UN | 4 | 4185.79 | 22.1 | 5110.85 | [8 empty] | Item
5.12.2 | LAVATÓRIO LOUÇA BRANCA SUSPENSO, 29,5 X 39CM OU EQUIVALENTE, PADRÃO POPULAR - FORNECIMENTO E INSTALAÇÃO. AF_01/2020 - [REF. CUSTO:86904-SINAPI-08/2025] | UN | 6 | 158.73 | 22.1 | 193.81 | [8 empty] | Item
5.12.3 | SIFÃO DO TIPO FLEXÍVEL EM PVC 1 X 1.1/2 - FORNECIMENTO E INSTALAÇÃO. AF_01/2020 - [REF. CUSTO:86883-SINAPI-08/2025] | UN | 6 | 12.27 | 22.1 | 14.98 | [8 empty] | Item
5.12.4 | ENGATE FLEXÍVEL EM PLÁSTICO BRANCO, 1/2" X 30CM - FORNECIMENTO E INSTALAÇÃO. AF_01/2020 - [REF. CUSTO:86884-SINAPI-08/2025] | UN | 6 | 11.79 | 22.1 | 14.4 | [8 empty] | Item
5.12.5 | TORNEIRA DE LAVATORIO TEMPORIZADA 1/2" PRESSMATIC - [REF. CUSTO:43714-DEINFRA-01/0] | UN | 26 | 277.99 | 22.1 | 339.43 | [8 empty] | Item
5.12.6 | MICTORIO DE LOUCA SIFONADO C/ VALV. AUTOM. - [REF. CUSTO:42917-DEINFRA-01/2021] | UN | 8 | 737.75 | 22.1 | 900.79 | [8 empty] | Item
5.12.7 | VASO SANITÁRIO SIFONADO COM CAIXA ACOPLADA LOUÇA BRANCA - PADRÃO MÉDIO, INCLUSO ENGATE FLEXÍVEL EM METAL CROMADO, 1/2 X 40CM - FORNECIMENTO E INSTALAÇÃO. AF_01/2020 - [REF. CUSTO:86932-SINAPI-08/2025] | UN | 18 | 564.83 | 22.1 | 689.66 | [8 empty] | Item
5.12.8 | VASO SANITARIO SIFONADO CONVENCIONAL PARA PCD SEM FURO FRONTAL COM LOUÇA BRANCA SEM ASSENTO, INCLUSO CONJUNTO DE LIGAÇÃO PARA BACIA SANITÁRIA AJUSTÁVEL - FORNECIMENTO E INSTALAÇÃO. AF_01/2020 - [REF. CUSTO:95472-SINAPI-08/2025] | UN | 6 | 806.62 | 22.1 | 984.88 | [8 empty] | Item
5.12.9 | ASSENTO SANITÁRIO CONVENCIONAL - FORNECIMENTO E INSTALACAO. AF_01/2020 - [REF. CUSTO:100849-SINAPI-08/2025] | UN | 18 | 50.89 | 22.1 | 62.14 | [8 empty] | Item
5.13 | ACESSIBILIDADE | [13 empty] | Etapa
5.13.1 | BARRA DE APOIO RETA, EM ACO INOX POLIDO, COMPRIMENTO 60CM, FIXADA NA PAREDE - FORNECIMENTO E INSTALAÇÃO. AF_01/2020 - [REF. CUSTO:100866-SINAPI-08/2025] | UN | 12 | 347.36 | 22.1 | 424.13 | [8 empty] | Item
5.13.2 | BARRA DE APOIO RETA, EM ACO INOX POLIDO, COMPRIMENTO 70 CM, FIXADA NA PAREDE - FORNECIMENTO E INSTALAÇÃO. AF_01/2020 - [REF. CUSTO:100867-SINAPI-08/2025] | UN | 6 | 367.45 | 22.1 | 448.66 | [8 empty] | Item
5.13.3 | BARRA DE APOIO RETA, EM ACO INOX POLIDO, COMPRIMENTO 80 CM, FIXADA NA PAREDE - FORNECIMENTO E INSTALAÇÃO. AF_01/2020 - [REF. CUSTO:100868-SINAPI-08/2025] | UN | 12 | 380.82 | 22.1 | 464.98 | [8 empty] | Item
5.13.4 | ALARME AUDIOVISUAL PARA BANHEIRO PCD, SEM FIO - FORNECIMENTO E INSTALAÇÃO - [REF. CUSTO:C.P. 4811002186-COMPOSIÇÃO PRÓPRIA-08/2025] | UN | 6 | 127.79 | 22.1 | 156.03 | [8 empty] | Item
5.14 | PINTURA | [13 empty] | Etapa
5.14.1 | PAREDES INTERNAS | [13 empty] | Etapa
5.14.1.1 | EMASSAMENTO COM MASSA LÁTEX, APLICAÇÃO EM PAREDE, DUAS DEMÃOS, LIXAMENTO MANUAL. AF_04/2023 - [REF. CUSTO:88497-SINAPI-08/2025] | M2 | 1857.62 | 21.89 | 22.1 | 26.73 | [8 empty] | Item
5.14.1.2 | FUNDO SELADOR ACRÍLICO, APLICAÇÃO MANUAL EM PAREDE, UMA DEMÃO. AF_04/2023 - [REF. CUSTO:88485-SINAPI-08/2025] | M2 | 1857.62 | 4.31 | 22.1 | 5.26 | [8 empty] | Item
5.14.1.3 | PINTURA LÁTEX ACRÍLICA PREMIUM, APLICAÇÃO MANUAL EM PAREDES, DUAS DEMÃOS. AF_04/2023 - [REF. CUSTO:88489-SINAPI-08/2025] | M2 | 1857.62 | 13.44 | 22.1 | 16.41 | [8 empty] | Item
5.14.2 | PINTURA TETO | [13 empty] | Etapa
5.14.2.1 | EMASSAMENTO COM MASSA LÁTEX, APLICAÇÃO EM TETO, DUAS DEMÃOS, LIXAMENTO MANUAL. AF_04/2023 - [REF. CUSTO:88496-SINAPI-08/2025] | M2 | 1133.61 | 39.01 | 22.1 | 47.63 | [8 empty] | Item
5.14.2.2 | PINTURA LÁTEX ACRÍLICA PREMIUM, APLICAÇÃO MANUAL EM TETO, DUAS DEMÃOS. AF_04/2023 - [REF. CUSTO:88488-SINAPI-08/2025] | M2 | 1133.61 | 16.32 | 22.1 | 19.93 | [8 empty] | Item
5.14.2.3 | FUNDO SELADOR ACRÍLICO, APLICAÇÃO MANUAL EM PAREDE, UMA DEMÃO. AF_04/2023 - [REF. CUSTO:88485-SINAPI-08/2025] | M2 | 1133.61 | 4.31 | 22.1 | 5.26 | [8 empty] | Item
5.14.3 | PAREDES EXTERNAS | [13 empty] | Etapa
5.14.3.1 | PINTURA LÁTEX ACRÍLICA PREMIUM, APLICAÇÃO MANUAL EM PAREDES, DUAS DEMÃOS. AF_04/2023 - [REF. CUSTO:88489-SINAPI-08/2025] | M2 | 1101.07 | 13.44 | 22.1 | 16.41 | [8 empty] | Item
5.14.3.2 | FUNDO SELADOR ACRÍLICO, APLICAÇÃO MANUAL EM PAREDE, UMA DEMÃO. AF_04/2023 - [REF. CUSTO:88485-SINAPI-08/2025] | M2 | 1101.07 | 4.31 | 22.1 | 5.26 | [8 empty] | Item
5.14.4 | PINTURA ESQUADRIAS | [13 empty] | Etapa
5.14.4.1 | PINTURA TINTA DE ACABAMENTO (PIGMENTADA) ESMALTE SINTÉTICO FOSCO EM MADEIRA, 3 DEMÃOS. AF_01/2021 - [REF. CUSTO:102228-SINAPI-08/2025] | M2 | 82.53 | 28.79 | 22.1 | 35.15 | [8 empty] | Item
5.14.4.2 | PINTURA FUNDO NIVELADOR ALQUÍDICO BRANCO EM MADEIRA. AF_01/2021 - [REF. CUSTO:102197-SINAPI-08/2025] | M2 | 62.37 | 31.75 | 22.1 | 38.77 | [8 empty] | Item
5.14.4.3 | LIXAMENTO DE MADEIRA PARA APLICAÇÃO DE FUNDO OU PINTURA. AF_01/2021 - [REF. CUSTO:102193-SINAPI-08/2025] | M2 | 20.16 | 2.54 | 22.1 | 3.1 | [8 empty] | Item
5.14.5 | PINTURA ESQUADRIAS METÁLICAS | [13 empty] | Etapa
5.14.5.1 | PINTURA COM TINTA ALQUÍDICA DE FUNDO (TIPO ZARCÃO) PULVERIZADA SOBRE SUPERFÍCIES METÁLICAS (EXCETO PERFIL) EXECUTADO EM OBRA (POR DEMÃO). AF_01/2020_PE - [REF. CUSTO:100721-SINAPI-08/2025] | M2 | 27.3 | 29.06 | 22.1 | 35.48 | [8 empty] | Item
5.14.5.2 | PINTURA COM TINTA ALQUÍDICA DE ACABAMENTO (ESMALTE SINTÉTICO ACETINADO) PULVERIZADA SOBRE SUPERFÍCIES METÁLICAS (EXCETO PERFIL) EXECUTADO EM OBRA (02 DEMÃOS). AF_01/2020_PE - [REF. CUSTO:100757-SINAPI-08/2025] | M2 | 98.07 | 57.38 | 22.1 | 70.06 | [8 empty] | Item
5.14.5.3 | LIXAMENTO MANUAL EM SUPERFÍCIES METÁLICAS EM OBRA. AF_01/2020 - [REF. CUSTO:100717-SINAPI-08/2025] | M2 | 70.77 | 12.22 | 22.1 | 14.92 | [8 empty] | Item
5.14.6 | PINTURA CORRIMÃO | [13 empty] | Etapa
5.14.6.1 | PINTURA COM TINTA ALQUÍDICA DE FUNDO (TIPO ZARCÃO) PULVERIZADA SOBRE SUPERFÍCIES METÁLICAS (EXCETO PERFIL) EXECUTADO EM OBRA (POR DEMÃO). AF_01/2020_PE - [REF. CUSTO:100721-SINAPI-08/2025] | M2 | 26 | 29.06 | 22.1 | 35.48 | [8 empty] | Item
5.14.6.2 | PINTURA COM TINTA ALQUÍDICA DE ACABAMENTO (ESMALTE SINTÉTICO ACETINADO) PULVERIZADA SOBRE SUPERFÍCIES METÁLICAS (EXCETO PERFIL) EXECUTADO EM OBRA (02 DEMÃOS). AF_01/2020_PE - [REF. CUSTO:100757-SINAPI-08/2025] | M2 | 26 | 57.38 | 22.1 | 70.06 | [8 empty] | Item
5.15 | ACESSÓRIOS E EQUIPAMENTOS | [13 empty] | Etapa
5.15.1 | ESCOVODROMO | [13 empty] | Etapa
5.15.1.1 | IMPERMEABILIZAÇÃO DE SUPERFÍCIE COM MANTA ASFÁLTICA, UMA CAMADA, INCLUSIVE APLICAÇÃO DE PRIMER ASFÁLTICO, E=4MM. AF_09/2023 - [REF. CUSTO:98546-SINAPI-08/2025] | M2 | 7.07 | 131.73 | 22.1 | 160.84 | [8 empty] | Item
5.15.1.2 | PROTEÇÃO MECÂNICA DE SUPERFICIE HORIZONTAL COM ARGAMASSA DE CIMENTO E AREIA, TRAÇO 1:3, E=3CM. AF_09/2023 - [REF. CUSTO:98565-SINAPI-08/2025] | M2 | 2.45 | 64.15 | 22.1 | 78.33 | [8 empty] | Item
5.15.1.3 | MASSA ÚNICA, EM ARGAMASSA TRAÇO 1:2:8, PREPARO MECÂNICO, APLICADA MANUALMENTE EM PAREDES INTERNAS DE AMBIENTES COM ÁREA ENTRE 5M² E 10M², E = 10MM, COM TALISCAS. AF_03/2024 - [REF. CUSTO:87547-SINAPI-08/2025] | M2 | 4.9 | 30.91 | 22.1 | 37.74 | [8 empty] | Item
5.15.1.4 | CHAPISCO APLICADO EM ALVENARIA (COM PRESENÇA DE VÃOS) E ESTRUTURAS DE CONCRETO DE FACHADA, COM COLHER DE PEDREIRO. ARGAMASSA TRAÇO 1:3 COM PREPARO EM BETONEIRA 400L. AF_10/2022 - [REF. CUSTO:87905-SINAPI-08/2025] | M2 | 9.1 | 9.93 | 22.1 | 12.12 | [8 empty] | Item
5.15.1.5 | EMBOÇO, EM ARGAMASSA TRAÇO 1:2:8, PREPARO MECÂNICO, APLICADO MANUALMENTE EM PAREDES INTERNAS, PARA AMBIENTES COM ÁREA MENOR QUE 5M², E = 10MM, COM TALISCAS. AF_03/2024 - [REF. CUSTO:87545-SINAPI-08/2025] | M2 | 4.2 | 34.71 | 22.1 | 42.38 | [8 empty] | Item
5.15.1.6 | FABRICAÇÃO, MONTAGEM E DESMONTAGEM DE FÔRMA PARA VIGA BALDRAME, EM CHAPA DE MADEIRA COMPENSADA RESINADA, E=17 MM, 2 UTILIZAÇÕES. AF_01/2024 - [REF. CUSTO:96539-SINAPI-08/2025] | M2 | 7.35 | 150.39 | 22.1 | 183.63 | [8 empty] | Item
5.15.1.7 | LAJE DE CONCRETO ARMADO - CONCRETO USINADO (15MPA) - [REF. CUSTO:42644-DEINFRA-01/0] | M3 | 0.28 | 2526.51 | 22.1 | 3084.87 | [8 empty] | Item
5.15.1.8 | CONCRETAGEM DE VIGAS E LAJES, FCK=30 MPA, PARA LAJES MACIÇAS OU NERVURADAS COM USO DE BOMBA - LANÇAMENTO, ADENSAMENTO E ACABAMENTO. AF_02/2022_PS (REF. SINAPI-C 103675/04/2025) - [REF. CUSTO:C.P. 4811002187-COMPOSIÇÃO PRÓPRIA-08/2025] | M3 | 0.7 | 791.48 | 22.1 | 966.4 | [8 empty] | Item
5.15.1.9 | MONTAGEM E DESMONTAGEM DE FÔRMA DE VIGA, ESCORAMENTO COM PONTALETE DE MADEIRA, PÉ-DIREITO SIMPLES, EM MADEIRA SERRADA, 2 UTILIZAÇÕES. AF_09/2020 - [REF. CUSTO:92447-SINAPI-08/2025] | M2 | 7.35 | 340.29 | 22.1 | 415.49 | [8 empty] | Item
5.15.1.10 | SOLEIRA EM GRANITO, LARGURA 15 CM, ESPESSURA 2,0 CM. AF_09/2020 - [REF. CUSTO:98689-SINAPI-08/2025] | M | 7 | 119.3 | 22.1 | 145.67 | [8 empty] | Item
5.15.1.11 | REVESTIMENTO CERÂMICO PARA PAREDES INTERNAS COM PLACAS TIPO ESMALTADA DE DIMENSÕES 33X45 CM APLICADAS NA ALTURA INTEIRA DAS PAREDES. AF_02/2023_PE - [REF. CUSTO:87273-SINAPI-08/2025] | M2 | 13.8 | 65.09 | 22.1 | 79.47 | [8 empty] | Item
5.15.1.12 | TORNEIRA DE LAVATORIO TEMPORIZADA 1/2" PRESSMATIC - [REF. CUSTO:43714-DEINFRA-01/0] | UN | 16 | 277.99 | 22.1 | 339.43 | [8 empty] | Item
5.15.2 | CORRIMÃO | [13 empty] | Etapa
5.15.2.1 | CORRIMÃO DUPLO COM DUAS ALTURAS, DIÂMETRO EXTERNO = 1 1/2 , EM AÇO GALVANIZADO. AF_04/2019_PS (REF. SINAPI-C 99855/04/2025) - [REF. CUSTO:C.P. 4811002188-COMPOSIÇÃO PRÓPRIA-08/2025] | M | 103.46 | 165.33 | 22.1 | 201.87 | [8 empty] | Item
5.15.3 | ESCADA METÁLICA | [13 empty] | Etapa
5.15.3.1 | PISO DE BORRACHA PASTILHADO, ESPESSURA 3,5MM, FIXADO COM ADESIVO ACRÍLICO. AF_09/2020 - [REF. CUSTO:101736-SINAPI-08/2025] | M2 | 9.53 | 97.12 | 22.1 | 118.58 | [8 empty] | Item
5.15.3.2 | ESCADA METÁLICA DIM. 1,75M X 5,40M - [REF. CUSTO:481125001313-COTAÇÃO-10/2025] | UN | 1 | 20714.7 | 13.69 | 23550.54 | [8 empty] | Item
6 | BLOCO C (NOVO) | [13 empty] | Etapa
6.1 | MOVIMENTAÇÃO DE TERRA | [13 empty] | Etapa
6.1.1 | ESCAVAÇÃO MECANIZADA PARA BLOCO DE COROAMENTO OU SAPATA COM RETROESCAVADEIRA (INCLUINDO ESCAVAÇÃO PARA COLOCAÇÃO DE FÔRMAS). AF_01/2024 - [REF. CUSTO:96521-SINAPI-08/2025] | M3 | 31.42 | 43.82 | 22.1 | 53.5 | [8 empty] | Item
6.1.2 | ESCAVAÇÃO MECANIZADA PARA VIGA BALDRAME OU SAPATA CORRIDA COM MINI-ESCAVADEIRA (INCLUINDO ESCAVAÇÃO PARA COLOCAÇÃO DE FÔRMAS). AF_01/2024 - [REF. CUSTO:96525-SINAPI-08/2025] | M3 | 25.63 | 60.27 | 22.1 | 73.59 | [8 empty] | Item
6.1.3 | ESCAVACAO MECANICA DE SOLO 1,00M ATE 4,50M - [REF. CUSTO:43218-DEINFRA-01/2021] | M3 | 11.65 | 14.34 | 22.1 | 17.51 | [8 empty] | Item
6.1.4 | REATERRO MANUAL DE VALAS, COM COMPACTADOR DE SOLOS DE PERCUSSÃO. AF_08/2023 - [REF. CUSTO:93382-SINAPI-08/2025] | M3 | 23.64 | 29.56 | 22.1 | 36.09 | [8 empty] | Item
6.2 | INFRAESTRUTURA | [13 empty] | Etapa
6.2.1 | ESTACAS | [13 empty] | Etapa
6.2.1.1 | ESTACA HÉLICE CONTÍNUA, DIÂMETRO DE 30 CM, INCLUSO CONCRETO BOMBEADO FCK=30MPA E ARMADURA MÍNIMA (EXCLUSIVE MOBILIZAÇÃO E DESMOBILIZAÇÃO). AF_12/2019 (REF. SINAPI-C 9100651/04/2025) - [REF. CUSTO:C.P. 4811002189-COMPOSIÇÃO PRÓPRIA-08/2025] | M | 1100 | 166.02 | 22.1 | 202.71 | [8 empty] | Item
6.2.1.2 | ARRASAMENTO MECANICO DE ESTACA DE CONCRETO ARMADO, DIAMETROS DE ATÉ 40 CM. AF_05/2021 - [REF. CUSTO:95601-SINAPI-08/2025] | UN | 55 | 18.91 | 22.1 | 23.09 | [8 empty] | Item
6.2.1.3 | MOBILIZAÇÃO E DESMOBILIZAÇÃO DE EQUIP. ESTACAS - [REF. CUSTO:481125001314-COTAÇÃO-10/2025] | UN | 1 | 8859.1 | 13.69 | 10071.91 | [8 empty] | Item
6.2.2 | BLOCO DE COROAMENTO | [13 empty] | Etapa
6.2.2.1 | LASTRO COM MATERIAL GRANULAR (PEDRA BRITADA N.2), APLICADO EM PISOS OU LAJES SOBRE SOLO, ESPESSURA DE *10 CM*. AF_01/2024 - [REF. CUSTO:96624-SINAPI-08/2025] | M3 | 1.98 | 206.09 | 22.1 | 251.64 | [8 empty] | Item
6.2.2.2 | ARMAÇÃO DE BLOCO UTILIZANDO AÇO CA-60 DE 5 MM - MONTAGEM. AF_01/2024 - [REF. CUSTO:96543-SINAPI-08/2025] | KG | 152.4 | 22.1 | 22.1 | 26.98 | [8 empty] | Item
6.2.2.3 | ARMAÇÃO DE BLOCO UTILIZANDO AÇO CA-50 DE 6,3 MM - MONTAGEM. AF_01/2024 - [REF. CUSTO:96544-SINAPI-08/2025] | KG | 61.8 | 19.25 | 22.1 | 23.5 | [8 empty] | Item
6.2.2.4 | ARMAÇÃO DE BLOCO UTILIZANDO AÇO CA-50 DE 8 MM - MONTAGEM. AF_01/2024 - [REF. CUSTO:96545-SINAPI-08/2025] | KG | 86.9 | 16.88 | 22.1 | 20.61 | [8 empty] | Item
6.2.2.5 | ARMAÇÃO DE BLOCO UTILIZANDO AÇO CA-50 DE 10 MM - MONTAGEM. AF_01/2024 - [REF. CUSTO:96546-SINAPI-08/2025] | KG | 309 | 14.49 | 22.1 | 17.69 | [8 empty] | Item
6.2.2.6 | ARMAÇÃO DE BLOCO, SAPATA ISOLADA, VIGA BALDRAME E SAPATA CORRIDA UTILIZANDO AÇO CA-50 DE 12,5 MM - MONTAGEM. AF_01/2024 - [REF. CUSTO:104920-SINAPI-08/2025] | KG | 80.1 | 10.85 | 22.1 | 13.25 | [8 empty] | Item
6.2.2.7 | CONCRETAGEM DE BLOCO DE COROAMENTO OU VIGA BALDRAME, FCK 30 MPA, COM USO DE BOMBA - LANÇAMENTO, ADENSAMENTO E ACABAMENTO. AF_01/2024 - [REF. CUSTO:96557-SINAPI-08/2025] | M3 | 12.97 | 848.94 | 22.1 | 1036.56 | [8 empty] | Item
6.2.2.8 | FABRICAÇÃO, MONTAGEM E DESMONTAGEM DE FÔRMA PARA BLOCO DE COROAMENTO, EM CHAPA DE MADEIRA COMPENSADA RESINADA, E=17 MM, 2 UTILIZAÇÕES. AF_01/2024 - [REF. CUSTO:96537-SINAPI-08/2025] | M2 | 99.32 | 206.76 | 22.1 | 252.45 | [8 empty] | Item
6.2.3 | VIGAS POÇO DO ELEVADOR | [13 empty] | Etapa
6.2.3.1 | LASTRO COM MATERIAL GRANULAR (PEDRA BRITADA N.2), APLICADO EM PISOS OU LAJES SOBRE SOLO, ESPESSURA DE *10 CM*. AF_01/2024 - [REF. CUSTO:96624-SINAPI-08/2025] | M3 | 0.11 | 206.09 | 22.1 | 251.64 | [8 empty] | Item
6.2.3.2 | ARMAÇÃO DE BLOCO UTILIZANDO AÇO CA-60 DE 5 MM - MONTAGEM. AF_01/2024 - [REF. CUSTO:96543-SINAPI-08/2025] | KG | 6.4 | 22.1 | 22.1 | 26.98 | [8 empty] | Item
6.2.3.3 | ARMAÇÃO DE BLOCO UTILIZANDO AÇO CA-50 DE 10 MM - MONTAGEM. AF_01/2024 - [REF. CUSTO:96546-SINAPI-08/2025] | KG | 26.4 | 14.49 | 22.1 | 17.69 | [8 empty] | Item
6.2.3.4 | CONCRETAGEM DE BLOCO DE COROAMENTO OU VIGA BALDRAME, FCK 30 MPA, COM USO DE BOMBA - LANÇAMENTO, ADENSAMENTO E ACABAMENTO. AF_01/2024 - [REF. CUSTO:96557-SINAPI-08/2025] | M3 | 0.46 | 848.94 | 22.1 | 1036.56 | [8 empty] | Item
6.2.3.5 | FABRICAÇÃO, MONTAGEM E DESMONTAGEM DE FÔRMA PARA VIGA BALDRAME, EM CHAPA DE MADEIRA COMPENSADA RESINADA, E=17 MM, 2 UTILIZAÇÕES. AF_01/2024 - [REF. CUSTO:96539-SINAPI-08/2025] | M2 | 6.58 | 150.39 | 22.1 | 183.63 | [8 empty] | Item
6.2.3.6 | IMPERMEABILIZAÇÃO DE SUPERFÍCIE COM EMULSÃO ASFÁLTICA, 2 DEMÃOS. AF_09/2023 - [REF. CUSTO:98557-SINAPI-08/2025] | M2 | 7.71 | 54.39 | 22.1 | 66.41 | [8 empty] | Item
6.2.4 | LAJE POÇO DO ELEVADOR | [13 empty] | Etapa
6.2.4.1 | LASTRO COM MATERIAL GRANULAR (PEDRA BRITADA N.2), APLICADO EM PISOS OU LAJES SOBRE SOLO, ESPESSURA DE *10 CM*. AF_01/2024 - [REF. CUSTO:96624-SINAPI-08/2025] | M3 | 0.49 | 206.09 | 22.1 | 251.64 | [8 empty] | Item
6.2.4.2 | APLICAÇÃO DE LONA PLÁSTICA PARA EXECUÇÃO DE PAVIMENTOS DE CONCRETO. AF_04/2022 - [REF. CUSTO:97113-SINAPI-08/2025] | M2 | 4.85 | 2.71 | 22.1 | 3.31 | [8 empty] | Item
6.2.4.3 | ARMAÇÃO DE LAJE DE ESTRUTURA CONVENCIONAL DE CONCRETO ARMADO UTILIZANDO AÇO CA-50 DE 6,3 MM - MONTAGEM. AF_06/2022 - [REF. CUSTO:92769-SINAPI-08/2025] | KG | 17.4 | 12.82 | 22.1 | 15.65 | [8 empty] | Item
6.2.4.4 | ARMAÇÃO DE LAJE DE ESTRUTURA CONVENCIONAL DE CONCRETO ARMADO UTILIZANDO AÇO CA-50 DE 8,0 MM - MONTAGEM. AF_06/2022 - [REF. CUSTO:92770-SINAPI-08/2025] | KG | 25.9 | 11.69 | 22.1 | 14.27 | [8 empty] | Item
6.2.4.5 | CONCRETAGEM DE RADIER, PISO DE CONCRETO OU LAJE SOBRE SOLO, FCK 30 MPA - LANÇAMENTO, ADENSAMENTO E ACABAMENTO. AF_09/2021 - [REF. CUSTO:97096-SINAPI-08/2025] | M3 | 0.68 | 735.43 | 22.1 | 897.96 | [8 empty] | Item
6.2.4.6 | IMPERMEABILIZAÇÃO DE SUPERFÍCIE COM EMULSÃO ASFÁLTICA, 2 DEMÃOS. AF_09/2023 - [REF. CUSTO:98557-SINAPI-08/2025] | M2 | 4.85 | 54.39 | 22.1 | 66.41 | [8 empty] | Item
6.2.5 | PILARES POÇO DO ELEVADOR | [13 empty] | Etapa
6.2.5.1 | ARMAÇÃO DE PILAR OU VIGA DE ESTRUTURA CONVENCIONAL DE CONCRETO ARMADO UTILIZANDO AÇO CA-60 DE 5,0 MM - MONTAGEM. AF_06/2022 - [REF. CUSTO:92759-SINAPI-08/2025] | KG | 9.5 | 14.88 | 22.1 | 18.17 | [8 empty] | Item
6.2.5.2 | ARMAÇÃO DE PILAR OU VIGA DE ESTRUTURA CONVENCIONAL DE CONCRETO ARMADO UTILIZANDO AÇO CA-50 DE 10,0 MM - MONTAGEM. AF_06/2022 - [REF. CUSTO:92762-SINAPI-08/2025] | KG | 27.1 | 10.81 | 22.1 | 13.2 | [8 empty] | Item
6.2.5.3 | CONCRETAGEM DE PILARES, FCK = 30 MPA, COM USO DE BOMBA - LANÇAMENTO, ADENSAMENTO E ACABAMENTO. AF_02/2022_PS (REF. SINAPI-C 103672/04/2025) - [REF. CUSTO:C.P. 4811002190-COMPOSIÇÃO PRÓPRIA-08/2025] | M3 | 0.34 | 789.16 | 22.1 | 963.56 | [8 empty] | Item
6.2.5.4 | MONTAGEM E DESMONTAGEM DE FÔRMA DE PILARES RETANGULARES E ESTRUTURAS SIMILARES, PÉ-DIREITO SIMPLES, EM MADEIRA SERRADA, 2 UTILIZAÇÕES. AF_09/2020 - [REF. CUSTO:92411-SINAPI-08/2025] | M2 | 6.48 | 179.74 | 22.1 | 219.46 | [8 empty] | Item
6.2.6 | VIGAS BALDRAME | [13 empty] | Etapa
6.2.6.1 | LASTRO COM MATERIAL GRANULAR (PEDRA BRITADA N.2), APLICADO EM PISOS OU LAJES SOBRE SOLO, ESPESSURA DE *10 CM*. AF_01/2024 - [REF. CUSTO:96624-SINAPI-08/2025] | M3 | 5.23 | 206.09 | 22.1 | 251.64 | [8 empty] | Item
6.2.6.2 | ARMAÇÃO DE BLOCO UTILIZANDO AÇO CA-60 DE 5 MM - MONTAGEM. AF_01/2024 - [REF. CUSTO:96543-SINAPI-08/2025] | KG | 258.4 | 22.1 | 22.1 | 26.98 | [8 empty] | Item
6.2.6.3 | ARMAÇÃO DE BLOCO UTILIZANDO AÇO CA-50 DE 6,3 MM - MONTAGEM. AF_01/2024 - [REF. CUSTO:96544-SINAPI-08/2025] | KG | 0.4 | 19.25 | 22.1 | 23.5 | [8 empty] | Item
6.2.6.4 | ARMAÇÃO DE BLOCO UTILIZANDO AÇO CA-50 DE 8 MM - MONTAGEM. AF_01/2024 - [REF. CUSTO:96545-SINAPI-08/2025] | KG | 601.6 | 16.88 | 22.1 | 20.61 | [8 empty] | Item
6.2.6.5 | CONCRETAGEM DE BLOCO DE COROAMENTO OU VIGA BALDRAME, FCK 30 MPA, COM USO DE BOMBA - LANÇAMENTO, ADENSAMENTO E ACABAMENTO. AF_01/2024 - [REF. CUSTO:96557-SINAPI-08/2025] | M3 | 20.9 | 848.94 | 22.1 | 1036.56 | [8 empty] | Item
6.2.6.6 | FABRICAÇÃO, MONTAGEM E DESMONTAGEM DE FÔRMA PARA VIGA BALDRAME, EM CHAPA DE MADEIRA COMPENSADA RESINADA, E=17 MM, 2 UTILIZAÇÕES. AF_01/2024 - [REF. CUSTO:96539-SINAPI-08/2025] | M2 | 259.18 | 150.39 | 22.1 | 183.63 | [8 empty] | Item
6.2.6.7 | IMPERMEABILIZAÇÃO DE SUPERFÍCIE COM EMULSÃO ASFÁLTICA, 2 DEMÃOS. AF_09/2023 - [REF. CUSTO:98557-SINAPI-08/2025] | M2 | 63.18 | 54.39 | 22.1 | 66.41 | [8 empty] | Item
6.2.7 | LAJES BALDRAME | [13 empty] | Etapa
6.2.7.1 | LASTRO COM MATERIAL GRANULAR (PEDRA BRITADA N.2), APLICADO EM PISOS OU LAJES SOBRE SOLO, ESPESSURA DE *10 CM*. AF_01/2024 - [REF. CUSTO:96624-SINAPI-08/2025] | M3 | 69.69 | 206.09 | 22.1 | 251.64 | [8 empty] | Item
6.2.7.2 | APLICAÇÃO DE LONA PLÁSTICA PARA EXECUÇÃO DE PAVIMENTOS DE CONCRETO. AF_04/2022 - [REF. CUSTO:97113-SINAPI-08/2025] | M2 | 696.88 | 2.71 | 22.1 | 3.31 | [8 empty] | Item
6.2.7.3 | ARMAÇÃO DE LAJE DE ESTRUTURA CONVENCIONAL DE CONCRETO ARMADO UTILIZANDO AÇO CA-50 DE 6,3 MM - MONTAGEM. AF_06/2022 - [REF. CUSTO:92769-SINAPI-08/2025] | KG | 4416.1 | 12.82 | 22.1 | 15.65 | [8 empty] | Item
6.2.7.4 | CONCRETAGEM DE RADIER, PISO DE CONCRETO OU LAJE SOBRE SOLO, FCK 30 MPA - LANÇAMENTO, ADENSAMENTO E ACABAMENTO. AF_09/2021 - [REF. CUSTO:97096-SINAPI-08/2025] | M3 | 83.8 | 735.43 | 22.1 | 897.96 | [8 empty] | Item
6.2.7.5 | IMPERMEABILIZAÇÃO DE SUPERFÍCIE COM EMULSÃO ASFÁLTICA, 2 DEMÃOS. AF_09/2023 - [REF. CUSTO:98557-SINAPI-08/2025] | M2 | 696.88 | 54.39 | 22.1 | 66.41 | [8 empty] | Item
6.3 | SUPRAESTRUTURA | [13 empty] | Etapa
6.3.1 | PILARES DO 1º PAVIMENTO | [13 empty] | Etapa
6.3.1.1 | ARMAÇÃO DE PILAR OU VIGA DE ESTRUTURA CONVENCIONAL DE CONCRETO ARMADO UTILIZANDO AÇO CA-60 DE 5,0 MM - MONTAGEM. AF_06/2022 - [REF. CUSTO:92759-SINAPI-08/2025] | KG | 283.2 | 14.88 | 22.1 | 18.17 | [8 empty] | Item
6.3.1.2 | ARMAÇÃO DE PILAR OU VIGA DE ESTRUTURA CONVENCIONAL DE CONCRETO ARMADO UTILIZANDO AÇO CA-50 DE 10,0 MM - MONTAGEM. AF_06/2022 - [REF. CUSTO:92762-SINAPI-08/2025] | KG | 644.7 | 10.81 | 22.1 | 13.2 | [8 empty] | Item
6.3.1.3 | ARMAÇÃO DE PILAR OU VIGA DE ESTRUTURA CONVENCIONAL DE CONCRETO ARMADO UTILIZANDO AÇO CA-50 DE 12,5 MM - MONTAGEM. AF_06/2022 - [REF. CUSTO:92763-SINAPI-08/2025] | KG | 110.5 | 8.96 | 22.1 | 10.94 | [8 empty] | Item
6.3.1.4 | CONCRETAGEM DE PILARES, FCK = 30 MPA, COM USO DE BOMBA - LANÇAMENTO, ADENSAMENTO E ACABAMENTO. AF_02/2022_PS (REF. SINAPI-C 103672/04/2025) - [REF. CUSTO:C.P. 4811002191-COMPOSIÇÃO PRÓPRIA-08/2025] | M3 | 11.46 | 789.16 | 22.1 | 963.56 | [8 empty] | Item
6.3.1.5 | MONTAGEM E DESMONTAGEM DE FÔRMA DE PILARES RETANGULARES E ESTRUTURAS SIMILARES, PÉ-DIREITO SIMPLES, EM CHAPA DE MADEIRA COMPENSADA RESINADA, 8 UTILIZAÇÕES. AF_09/2020 - [REF. CUSTO:92427-SINAPI-08/2025] | M2 | 187 | 87.13 | 22.1 | 106.39 | [8 empty] | Item
6.3.2 | VIGAS DO 1º PAVIMENTO | [13 empty] | Etapa
6.3.2.1 | ARMAÇÃO DE PILAR OU VIGA DE ESTRUTURA CONVENCIONAL DE CONCRETO ARMADO UTILIZANDO AÇO CA-60 DE 5,0 MM - MONTAGEM. AF_06/2022 - [REF. CUSTO:92759-SINAPI-08/2025] | KG | 385.9 | 14.88 | 22.1 | 18.17 | [8 empty] | Item
6.3.2.2 | ARMAÇÃO DE PILAR OU VIGA DE ESTRUTURA CONVENCIONAL DE CONCRETO ARMADO UTILIZANDO AÇO CA-50 DE 6,3 MM - MONTAGEM. AF_06/2022 - [REF. CUSTO:92760-SINAPI-08/2025] | KG | 3.7 | 13.5 | 22.1 | 16.48 | [8 empty] | Item
6.3.2.3 | ARMAÇÃO DE PILAR OU VIGA DE ESTRUTURA CONVENCIONAL DE CONCRETO ARMADO UTILIZANDO AÇO CA-50 DE 8,0 MM - MONTAGEM. AF_06/2022 - [REF. CUSTO:92761-SINAPI-08/2025] | KG | 671.5 | 12.31 | 22.1 | 15.03 | [8 empty] | Item
6.3.2.4 | ARMAÇÃO DE PILAR OU VIGA DE ESTRUTURA CONVENCIONAL DE CONCRETO ARMADO UTILIZANDO AÇO CA-50 DE 10,0 MM - MONTAGEM. AF_06/2022 - [REF. CUSTO:92762-SINAPI-08/2025] | KG | 416.8 | 10.81 | 22.1 | 13.2 | [8 empty] | Item
6.3.2.5 | ARMAÇÃO DE PILAR OU VIGA DE ESTRUTURA CONVENCIONAL DE CONCRETO ARMADO UTILIZANDO AÇO CA-50 DE 12,5 MM - MONTAGEM. AF_06/2022 - [REF. CUSTO:92763-SINAPI-08/2025] | KG | 835.9 | 8.96 | 22.1 | 10.94 | [8 empty] | Item
6.3.2.6 | ARMAÇÃO DE PILAR OU VIGA DE ESTRUTURA CONVENCIONAL DE CONCRETO ARMADO UTILIZANDO AÇO CA-50 DE 16,0 MM - MONTAGEM. AF_06/2022 - [REF. CUSTO:92764-SINAPI-08/2025] | KG | 824.2 | 8.58 | 22.1 | 10.48 | [8 empty] | Item
6.3.2.7 | CONCRETAGEM DE VIGAS E LAJES, FCK=30 MPA, PARA LAJES MACIÇAS OU NERVURADAS COM USO DE BOMBA - LANÇAMENTO, ADENSAMENTO E ACABAMENTO. AF_02/2022_PS (REF. SINAPI-C 103675/04/2025) - [REF. CUSTO:C.P. 4811002192-COMPOSIÇÃO PRÓPRIA-08/2025] | M3 | 32.11 | 791.48 | 22.1 | 966.4 | [8 empty] | Item
6.3.2.8 | MONTAGEM E DESMONTAGEM DE FÔRMA DE VIGA, ESCORAMENTO COM GARFO DE MADEIRA, PÉ-DIREITO SIMPLES, EM CHAPA DE MADEIRA RESINADA, 8 UTILIZAÇÕES. AF_09/2020 - [REF. CUSTO:92463-SINAPI-08/2025] | M2 | 324.92 | 139.93 | 22.1 | 170.85 | [8 empty] | Item
6.3.3 | LAJES DO 1º PAVIMENTO | [13 empty] | Etapa
6.3.3.1 | ARMAÇÃO DE LAJE DE ESTRUTURA CONVENCIONAL DE CONCRETO ARMADO UTILIZANDO AÇO CA-60 DE 5,0 MM - MONTAGEM. AF_06/2022 - [REF. CUSTO:92768-SINAPI-08/2025] | KG | 142.2 | 14.18 | 22.1 | 17.31 | [8 empty] | Item
6.3.3.2 | ARMAÇÃO DE LAJE DE ESTRUTURA CONVENCIONAL DE CONCRETO ARMADO UTILIZANDO AÇO CA-50 DE 6,3 MM - MONTAGEM. AF_06/2022 - [REF. CUSTO:92769-SINAPI-08/2025] | KG | 437.3 | 12.82 | 22.1 | 15.65 | [8 empty] | Item
6.3.3.3 | ARMAÇÃO DE LAJE DE ESTRUTURA CONVENCIONAL DE CONCRETO ARMADO UTILIZANDO AÇO CA-50 DE 8,0 MM - MONTAGEM. AF_06/2022 - [REF. CUSTO:92770-SINAPI-08/2025] | KG | 80.5 | 11.69 | 22.1 | 14.27 | [8 empty] | Item
6.3.3.4 | ARMAÇÃO DE LAJE DE ESTRUTURA CONVENCIONAL DE CONCRETO ARMADO UTILIZANDO AÇO CA-50 DE 12,5 MM - MONTAGEM. AF_06/2022 - [REF. CUSTO:92772-SINAPI-08/2025] | KG | 908.7 | 8.46 | 22.1 | 10.33 | [8 empty] | Item
6.3.3.5 | ARMAÇÃO DE LAJE DE ESTRUTURA CONVENCIONAL DE CONCRETO ARMADO UTILIZANDO AÇO CA-50 DE 16,0 MM - MONTAGEM. AF_06/2022 - [REF. CUSTO:92773-SINAPI-08/2025] | KG | 1272.2 | 8.24 | 22.1 | 10.06 | [8 empty] | Item
6.3.3.6 | CONCRETAGEM DE VIGAS E LAJES, FCK=30 MPA, PARA LAJES MACIÇAS OU NERVURADAS COM USO DE BOMBA - LANÇAMENTO, ADENSAMENTO E ACABAMENTO. AF_02/2022_PS (REF. SINAPI-C 103675/04/2025) - [REF. CUSTO:C.P. 4811002193-COMPOSIÇÃO PRÓPRIA-08/2025] | M3 | 63.77 | 791.48 | 22.1 | 966.4 | [8 empty] | Item
6.3.3.7 | MONTAGEM E DESMONTAGEM DE FÔRMA DE LAJE NERVURADA COM CUBETA E ASSOALHO, PÉ-DIREITO SIMPLES, EM CHAPA DE MADEIRA COMPENSADA RESINADA, 8 UTILIZAÇÕES. AF_09/2020 - [REF. CUSTO:92490-SINAPI-08/2025] | M2 | 498.33 | 99.57 | 22.1 | 121.57 | [8 empty] | Item
6.3.3.8 | LAJE PRÉ-MOLDADA UNIDIRECIONAL, BIAPOIADA, PARA PISO, ENCHIMENTO EM CERÂMICA, VIGOTA CONVENCIONAL, ALTURA TOTAL DA LAJE 16CM (ENCHIMENTO+CAPA) = (12+4). AF_11/2020_PA (REF. SINAPI-C 101963/05-2023) - [REF. CUSTO:C.P. 4811002194-COMPOSIÇÃO PRÓPRIA-08/2025] | M2 | 223.32 | 198.43 | 22.1 | 242.28 | [8 empty] | Item
6.3.4 | ESCADA | [13 empty] | Etapa
6.3.4.1 | ARMAÇÃO DE ESCADA, DE UMA ESTRUTURA CONVENCIONAL DE CONCRETO ARMADO UTILIZANDO AÇO CA-60 DE 5,0 MM - MONTAGEM. AF_11/2020 - [REF. CUSTO:95943-SINAPI-08/2025] | KG | 19.6 | 25.06 | 22.1 | 30.6 | [8 empty] | Item
6.3.4.2 | ARMAÇÃO DE ESCADA, DE UMA ESTRUTURA CONVENCIONAL DE CONCRETO ARMADO UTILIZANDO AÇO CA-50 DE 8,0 MM - MONTAGEM. AF_11/2020 - [REF. CUSTO:95945-SINAPI-08/2025] | KG | 46.9 | 16.98 | 22.1 | 20.73 | [8 empty] | Item
6.3.4.3 | ARMAÇÃO DE ESCADA, DE UMA ESTRUTURA CONVENCIONAL DE CONCRETO ARMADO UTILIZANDO AÇO CA-50 DE 10,0 MM - MONTAGEM. AF_11/2020 - [REF. CUSTO:95946-SINAPI-08/2025] | KG | 51.1 | 12.93 | 22.1 | 15.79 | [8 empty] | Item
6.3.4.4 | CONCRETAGEM DE ESCADAS, FCK=30 MPA, COM USO DE BOMBA - LANÇAMENTO, ADENSAMENTO E ACABAMENTO. AF_02/2022_PS (REF. SINAPI-C 103686/04/2025) - [REF. CUSTO:C.P. 4811002195-COMPOSIÇÃO PRÓPRIA-08/2025] | M3 | 3.07 | 876.9 | 22.1 | 1070.69 | [8 empty] | Item
6.3.4.5 | MONTAGEM E DESMONTAGEM DE FÔRMA PARA ESCADAS, COM 2 LANCES EM "U" E LAJE PLANA, EM MADEIRA SERRADA, 2 UTILIZAÇÕES. AF_11/2020 - [REF. CUSTO:101975-SINAPI-08/2025] | M2 | 26.86 | 653.17 | 22.1 | 797.52 | [8 empty] | Item
6.3.5 | RAMPA | [13 empty] | Etapa
6.3.5.1 | ARMAÇÃO DE LAJE DE ESTRUTURA CONVENCIONAL DE CONCRETO ARMADO UTILIZANDO AÇO CA-50 DE 6,3 MM - MONTAGEM. AF_06/2022 - [REF. CUSTO:92769-SINAPI-08/2025] | KG | 9 | 12.82 | 22.1 | 15.65 | [8 empty] | Item
6.3.5.2 | ARMAÇÃO DE LAJE DE ESTRUTURA CONVENCIONAL DE CONCRETO ARMADO UTILIZANDO AÇO CA-50 DE 10,0 MM - MONTAGEM. AF_06/2022 - [REF. CUSTO:92771-SINAPI-08/2025] | KG | 33.1 | 10.23 | 22.1 | 12.49 | [8 empty] | Item
6.3.5.3 | CONCRETAGEM DE VIGAS E LAJES, FCK=30 MPA, PARA LAJES MACIÇAS OU NERVURADAS COM USO DE BOMBA - LANÇAMENTO, ADENSAMENTO E ACABAMENTO. AF_02/2022_PS (REF. SINAPI-C 103675/04/2025) - [REF. CUSTO:C.P. 4811002196-COMPOSIÇÃO PRÓPRIA-08/2025] | M3 | 1.23 | 791.48 | 22.1 | 966.4 | [8 empty] | Item
6.3.5.4 | MONTAGEM E DESMONTAGEM DE FÔRMA DE LAJE MACIÇA, PÉ-DIREITO SIMPLES, EM CHAPA DE MADEIRA COMPENSADA RESINADA, 2 UTILIZAÇÕES. AF_09/2020 - [REF. CUSTO:92510-SINAPI-08/2025] | M2 | 9.77 | 84.29 | 22.1 | 102.92 | [8 empty] | Item
6.3.6 | PILARES DA COBERTURA | [13 empty] | Etapa
6.3.6.1 | ARMAÇÃO DE PILAR OU VIGA DE ESTRUTURA CONVENCIONAL DE CONCRETO ARMADO UTILIZANDO AÇO CA-60 DE 5,0 MM - MONTAGEM. AF_06/2022 - [REF. CUSTO:92759-SINAPI-08/2025] | KG | 239.7 | 14.88 | 22.1 | 18.17 | [8 empty] | Item
6.3.6.2 | ARMAÇÃO DE PILAR OU VIGA DE ESTRUTURA CONVENCIONAL DE CONCRETO ARMADO UTILIZANDO AÇO CA-50 DE 10,0 MM - MONTAGEM. AF_06/2022 - [REF. CUSTO:92762-SINAPI-08/2025] | KG | 506.1 | 10.81 | 22.1 | 13.2 | [8 empty] | Item
6.3.6.3 | ARMAÇÃO DE PILAR OU VIGA DE ESTRUTURA CONVENCIONAL DE CONCRETO ARMADO UTILIZANDO AÇO CA-50 DE 12,5 MM - MONTAGEM. AF_06/2022 - [REF. CUSTO:92763-SINAPI-08/2025] | KG | 80.7 | 8.96 | 22.1 | 10.94 | [8 empty] | Item
6.3.6.4 | CONCRETAGEM DE PILARES, FCK = 30 MPA, COM USO DE BOMBA - LANÇAMENTO, ADENSAMENTO E ACABAMENTO. AF_02/2022_PS (REF. SINAPI-C 103672/04/2025) - [REF. CUSTO:C.P. 4811002197-COMPOSIÇÃO PRÓPRIA-08/2025] | M3 | 9.7 | 789.16 | 22.1 | 963.56 | [8 empty] | Item
6.3.6.5 | MONTAGEM E DESMONTAGEM DE FÔRMA DE PILARES RETANGULARES E ESTRUTURAS SIMILARES, PÉ-DIREITO SIMPLES, EM MADEIRA SERRADA, 2 UTILIZAÇÕES. AF_09/2020 - [REF. CUSTO:92411-SINAPI-08/2025] | M2 | 155.48 | 179.74 | 22.1 | 219.46 | [8 empty] | Item
6.3.7 | VIGAS COBERTURA | [13 empty] | Etapa
6.3.7.1 | ARMAÇÃO DE PILAR OU VIGA DE ESTRUTURA CONVENCIONAL DE CONCRETO ARMADO UTILIZANDO AÇO CA-60 DE 5,0 MM - MONTAGEM. AF_06/2022 - [REF. CUSTO:92759-SINAPI-08/2025] | KG | 379.1 | 14.88 | 22.1 | 18.17 | [8 empty] | Item
6.3.7.2 | ARMAÇÃO DE PILAR OU VIGA DE ESTRUTURA CONVENCIONAL DE CONCRETO ARMADO UTILIZANDO AÇO CA-50 DE 6,3 MM - MONTAGEM. AF_06/2022 - [REF. CUSTO:92760-SINAPI-08/2025] | KG | 4.3 | 13.5 | 22.1 | 16.48 | [8 empty] | Item
6.3.7.3 | ARMAÇÃO DE PILAR OU VIGA DE ESTRUTURA CONVENCIONAL DE CONCRETO ARMADO UTILIZANDO AÇO CA-50 DE 8,0 MM - MONTAGEM. AF_06/2022 - [REF. CUSTO:92761-SINAPI-08/2025] | KG | 673.5 | 12.31 | 22.1 | 15.03 | [8 empty] | Item
6.3.7.4 | ARMAÇÃO DE PILAR OU VIGA DE ESTRUTURA CONVENCIONAL DE CONCRETO ARMADO UTILIZANDO AÇO CA-50 DE 10,0 MM - MONTAGEM. AF_06/2022 - [REF. CUSTO:92762-SINAPI-08/2025] | KG | 551.7 | 10.81 | 22.1 | 13.2 | [8 empty] | Item
6.3.7.5 | ARMAÇÃO DE PILAR OU VIGA DE ESTRUTURA CONVENCIONAL DE CONCRETO ARMADO UTILIZANDO AÇO CA-50 DE 12,5 MM - MONTAGEM. AF_06/2022 - [REF. CUSTO:92763-SINAPI-08/2025] | KG | 656.8 | 8.96 | 22.1 | 10.94 | [8 empty] | Item
6.3.7.6 | ARMAÇÃO DE PILAR OU VIGA DE ESTRUTURA CONVENCIONAL DE CONCRETO ARMADO UTILIZANDO AÇO CA-50 DE 16,0 MM - MONTAGEM. AF_06/2022 - [REF. CUSTO:92764-SINAPI-08/2025] | KG | 68.6 | 8.58 | 22.1 | 10.48 | [8 empty] | Item
6.3.7.7 | CONCRETAGEM DE VIGAS E LAJES, FCK=30 MPA, PARA LAJES MACIÇAS OU NERVURADAS COM USO DE BOMBA - LANÇAMENTO, ADENSAMENTO E ACABAMENTO. AF_02/2022_PS (REF. SINAPI-C 103675/04/2025) - [REF. CUSTO:C.P. 4811002198-COMPOSIÇÃO PRÓPRIA-08/2025] | M3 | 27.04 | 791.48 | 22.1 | 966.4 | [8 empty] | Item
6.3.7.8 | MONTAGEM E DESMONTAGEM DE FÔRMA DE VIGA, ESCORAMENTO METÁLICO, PÉ-DIREITO SIMPLES, EM CHAPA DE MADEIRA RESINADA, 8 UTILIZAÇÕES. AF_09/2020 - [REF. CUSTO:92464-SINAPI-08/2025] | M2 | 285.46 | 172.08 | 22.1 | 210.11 | [8 empty] | Item
6.3.8 | LAJES DA COBERTURA | [13 empty] | Etapa
6.3.8.1 | ARMAÇÃO DE LAJE DE ESTRUTURA CONVENCIONAL DE CONCRETO ARMADO UTILIZANDO AÇO CA-60 DE 5,0 MM - MONTAGEM. AF_06/2022 - [REF. CUSTO:92768-SINAPI-08/2025] | KG | 213.7 | 14.18 | 22.1 | 17.31 | [8 empty] | Item
6.3.8.2 | ARMAÇÃO DE LAJE DE ESTRUTURA CONVENCIONAL DE CONCRETO ARMADO UTILIZANDO AÇO CA-50 DE 6,3 MM - MONTAGEM. AF_06/2022 - [REF. CUSTO:92769-SINAPI-08/2025] | KG | 457.7 | 12.82 | 22.1 | 15.65 | [8 empty] | Item
6.3.8.3 | ARMAÇÃO DE LAJE DE ESTRUTURA CONVENCIONAL DE CONCRETO ARMADO UTILIZANDO AÇO CA-50 DE 8,0 MM - MONTAGEM. AF_06/2022 - [REF. CUSTO:92770-SINAPI-08/2025] | KG | 30.9 | 11.69 | 22.1 | 14.27 | [8 empty] | Item
6.3.8.4 | ARMAÇÃO DE LAJE DE ESTRUTURA CONVENCIONAL DE CONCRETO ARMADO UTILIZANDO AÇO CA-50 DE 10,0 MM - MONTAGEM. AF_06/2022 - [REF. CUSTO:92771-SINAPI-08/2025] | KG | 146.4 | 10.23 | 22.1 | 12.49 | [8 empty] | Item
6.3.8.5 | ARMAÇÃO DE LAJE DE ESTRUTURA CONVENCIONAL DE CONCRETO ARMADO UTILIZANDO AÇO CA-50 DE 12,5 MM - MONTAGEM. AF_06/2022 - [REF. CUSTO:92772-SINAPI-08/2025] | KG | 1111.7 | 8.46 | 22.1 | 10.33 | [8 empty] | Item
6.3.8.6 | ARMAÇÃO DE LAJE DE ESTRUTURA CONVENCIONAL DE CONCRETO ARMADO UTILIZANDO AÇO CA-50 DE 16,0 MM - MONTAGEM. AF_06/2022 - [REF. CUSTO:92773-SINAPI-08/2025] | KG | 105 | 8.24 | 22.1 | 10.06 | [8 empty] | Item
6.3.8.7 | CONCRETAGEM DE VIGAS E LAJES, FCK=30 MPA, PARA LAJES MACIÇAS OU NERVURADAS COM USO DE BOMBA - LANÇAMENTO, ADENSAMENTO E ACABAMENTO. AF_02/2022_PS (REF. SINAPI-C 103675/04/2025) - [REF. CUSTO:C.P. 4811002199-COMPOSIÇÃO PRÓPRIA-08/2025] | M3 | 46.1 | 791.48 | 22.1 | 966.4 | [8 empty] | Item
6.3.8.8 | MONTAGEM E DESMONTAGEM DE FÔRMA DE LAJE NERVURADA COM CUBETA E ASSOALHO, PÉ-DIREITO SIMPLES, EM CHAPA DE MADEIRA COMPENSADA RESINADA, 8 UTILIZAÇÕES. AF_09/2020 - [REF. CUSTO:92490-SINAPI-08/2025] | M2 | 433 | 99.57 | 22.1 | 121.57 | [8 empty] | Item
6.3.8.9 | LAJE PRÉ-MOLDADA UNIDIRECIONAL, BIAPOIADA, PARA PISO, ENCHIMENTO EM CERÂMICA, VIGOTA CONVENCIONAL, ALTURA TOTAL DA LAJE 16CM (ENCHIMENTO+CAPA) = (12+4). AF_11/2020_PA (REF. SINAPI-C 101963/05-2023) - [REF. CUSTO:C.P. 4811002200-COMPOSIÇÃO PRÓPRIA-08/2025] | M2 | 65.55 | 198.43 | 22.1 | 242.28 | [8 empty] | Item
6.3.8.10 | LAJE PRÉ-MOLDADA UNIDIRECIONAL, BIAPOIADA, PARA PISO, ENCHIMENTO EM CERÂMICA, VIGOTA CONVENCIONAL, ALTURA TOTAL DA LAJE 14CM (ENCHIMENTO+CAPA) = (10+4). AF_11/2020_PA (REF. SINAPI-C 101963/05-2023) - [REF. CUSTO:C.P. 4811002201-COMPOSIÇÃO PRÓPRIA-08/2025] | M2 | 97.47 | 186.5 | 22.1 | 227.72 | [8 empty] | Item
6.3.8.11 | MONTAGEM E DESMONTAGEM DE FÔRMA DE LAJE MACIÇA, PÉ-DIREITO SIMPLES, EM CHAPA DE MADEIRA COMPENSADA RESINADA, 2 UTILIZAÇÕES. AF_09/2020 - [REF. CUSTO:92510-SINAPI-08/2025] | M2 | 2.03 | 84.29 | 22.1 | 102.92 | [8 empty] | Item
6.3.9 | PILARES CASA DE MAQUINAS | [13 empty] | Etapa
6.3.9.1 | ARMAÇÃO DE PILAR OU VIGA DE ESTRUTURA CONVENCIONAL DE CONCRETO ARMADO UTILIZANDO AÇO CA-60 DE 5,0 MM - MONTAGEM. AF_06/2022 - [REF. CUSTO:92759-SINAPI-08/2025] | KG | 24.9 | 14.88 | 22.1 | 18.17 | [8 empty] | Item
6.3.9.2 | ARMAÇÃO DE PILAR OU VIGA DE ESTRUTURA CONVENCIONAL DE CONCRETO ARMADO UTILIZANDO AÇO CA-50 DE 10,0 MM - MONTAGEM. AF_06/2022 - [REF. CUSTO:92762-SINAPI-08/2025] | KG | 58.9 | 10.81 | 22.1 | 13.2 | [8 empty] | Item
6.3.9.3 | CONCRETAGEM DE PILARES, FCK = 30 MPA, COM USO DE BOMBA - LANÇAMENTO, ADENSAMENTO E ACABAMENTO. AF_02/2022_PS (REF. SINAPI-C 103672/04/2025) - [REF. CUSTO:C.P. 4811002202-COMPOSIÇÃO PRÓPRIA-08/2025] | M3 | 0.93 | 789.16 | 22.1 | 963.56 | [8 empty] | Item
6.3.9.4 | FABRICAÇÃO DE FÔRMA PARA PILARES E ESTRUTURAS SIMILARES, EM MADEIRA SERRADA, E=25 MM. AF_09/2020 - [REF. CUSTO:92269-SINAPI-08/2025] | M2 | 15.93 | 125.84 | 22.1 | 153.65 | [8 empty] | Item
6.3.10 | VIGAS CASA DE MAQUINAS | [13 empty] | Etapa
6.3.10.1 | ARMAÇÃO DE PILAR OU VIGA DE ESTRUTURA CONVENCIONAL DE CONCRETO ARMADO UTILIZANDO AÇO CA-60 DE 5,0 MM - MONTAGEM. AF_06/2022 - [REF. CUSTO:92759-SINAPI-08/2025] | KG | 6.4 | 14.88 | 22.1 | 18.17 | [8 empty] | Item
6.3.10.2 | ARMAÇÃO DE PILAR OU VIGA DE ESTRUTURA CONVENCIONAL DE CONCRETO ARMADO UTILIZANDO AÇO CA-50 DE 6,3 MM - MONTAGEM. AF_06/2022 - [REF. CUSTO:92760-SINAPI-08/2025] | KG | 3.1 | 13.5 | 22.1 | 16.48 | [8 empty] | Item
6.3.10.3 | ARMAÇÃO DE PILAR OU VIGA DE ESTRUTURA CONVENCIONAL DE CONCRETO ARMADO UTILIZANDO AÇO CA-50 DE 8,0 MM - MONTAGEM. AF_06/2022 - [REF. CUSTO:92761-SINAPI-08/2025] | KG | 19.4 | 12.31 | 22.1 | 15.03 | [8 empty] | Item
6.3.10.4 | CONCRETAGEM DE VIGAS E LAJES, FCK=30 MPA, PARA LAJES MACIÇAS OU NERVURADAS COM USO DE BOMBA - LANÇAMENTO, ADENSAMENTO E ACABAMENTO. AF_02/2022_PS (REF. SINAPI-C 103675/04/2025) - [REF. CUSTO:C.P. 4811002203-COMPOSIÇÃO PRÓPRIA-08/2025] | M3 | 0.46 | 791.48 | 22.1 | 966.4 | [8 empty] | Item
6.3.10.5 | FABRICAÇÃO, MONTAGEM E DESMONTAGEM DE FÔRMA PARA VIGA BALDRAME, EM MADEIRA SERRADA, E=25 MM, 2 UTILIZAÇÕES. AF_01/2024 - [REF. CUSTO:96533-SINAPI-08/2025] | M2 | 6.42 | 100.9 | 22.1 | 123.2 | [8 empty] | Item
6.3.11 | LAJE CASA DE MAQUINAS | [13 empty] | Etapa
6.3.11.1 | LAJE PRÉ-MOLDADA UNIDIRECIONAL, BIAPOIADA, PARA PISO, ENCHIMENTO EM CERÂMICA, VIGOTA CONVENCIONAL, ALTURA TOTAL DA LAJE 14CM (ENCHIMENTO+CAPA) = (10+4). AF_11/2020_PA (REF. SINAPI-C 101963/05-2023) - [REF. CUSTO:C.P. 4811002204-COMPOSIÇÃO PRÓPRIA-08/2025] | M2 | 4.85 | 186.5 | 22.1 | 227.72 | [8 empty] | Item
6.3.11.2 | ARMAÇÃO DE LAJE DE ESTRUTURA CONVENCIONAL DE CONCRETO ARMADO UTILIZANDO AÇO CA-50 DE 10,0 MM - MONTAGEM. AF_06/2022 - [REF. CUSTO:92771-SINAPI-08/2025] | KG | 8.1 | 10.23 | 22.1 | 12.49 | [8 empty] | Item
6.4 | PAREDES E DIVISÓRIAS | [13 empty] | Etapa
6.4.1 | PAREDES DE ALVENARIA | [13 empty] | Etapa
6.4.1.1 | ALVENARIA DE VEDAÇÃO DE BLOCOS CERÂMICOS FURADOS NA VERTICAL DE 14X19X39 CM (ESPESSURA 14 CM) E ARGAMASSA DE ASSENTAMENTO COM PREPARO EM BETONEIRA. AF_12/2021 - [REF. CUSTO:103324-SINAPI-08/2025] | M2 | 896.79 | 96.28 | 22.1 | 117.56 | [8 empty] | Item
6.4.1.2 | ALVENARIA DE VEDAÇÃO COM ELEMENTO VAZADO DE CONCRETO (COBOGÓ) DE 7X50X50CM E ARGAMASSA DE ASSENTAMENTO COM PREPARO EM BETONEIRA. AF_05/2020 - [REF. CUSTO:101161-SINAPI-08/2025] | M2 | 36.5 | 262.83 | 22.1 | 320.92 | [8 empty] | Item
6.4.1.3 | ALVENARIA DE BLOCOS DE CONCRETO ESTRUTURAL 14X19X29 CM (ESPESSURA 14 CM), FBK = 4,5 MPA, UTILIZANDO PALHETA. AF_10/2022 - [REF. CUSTO:89462-SINAPI-08/2025] | M2 | 11 | 131.62 | 22.1 | 160.71 | [8 empty] | Item
6.4.1.4 | FIXAÇÃO (ENCUNHAMENTO) DE ALVENARIA DE VEDAÇÃO COM ARGAMASSA APLICADA COM BISNAGA. AF_03/2024 - [REF. CUSTO:93200-SINAPI-08/2025] | M | 335.15 | 14.21 | 22.1 | 17.35 | [8 empty] | Item
6.4.1.5 | VERGA PRÉ-MOLDADA COM ATÉ 1,5 M DE VÃO, ESPESSURA DE *20* CM. AF_03/2024 - [REF. CUSTO:93184-SINAPI-08/2025] | M | 25.34 | 37.41 | 22.1 | 45.68 | [8 empty] | Item
6.4.1.6 | PEITORIL LINEAR EM GRANITO OU MÁRMORE, L = 15CM, ASSENTADO COM ARGAMASSA 1:6 COM ADITIVO. AF_11/2020 - [REF. CUSTO:101965-SINAPI-08/2025] | M | 74.9 | 181.48 | 22.1 | 221.59 | [8 empty] | Item
6.4.1.7 | CHAPIM SOBRE MUROS LINEARES, EM GRANITO OU MÁRMORE, L = 25 CM, ASSENTADO COM ARGAMASSA 1:6 COM ADITIVO. AF_11/2020 - [REF. CUSTO:101966-SINAPI-08/2025] | M | 4.78 | 236.57 | 22.1 | 288.85 | [8 empty] | Item
6.4.1.8 | CONTRAVERGA PRÉ-MOLDADA, ESPESSURA DE *20* CM. AF_03/2024 - [REF. CUSTO:93194-SINAPI-08/2025] | M | 3.36 | 36.15 | 22.1 | 44.14 | [8 empty] | Item
6.4.1.9 | CONTRAVERGA MOLDADA IN LOCO EM CONCRETO, ESPESSURA DE *20* CM. AF_03/2024 - [REF. CUSTO:93197-SINAPI-08/2025] | M | 103.8 | 74.62 | 22.1 | 91.11 | [8 empty] | Item
6.4.1.10 | VIGA / CINTA COM DIMENSÃO DE 0,14 M X 0,20 M EM CONCRETO ARMADO 30MPA, PARA EXECUÇÃO DE MURO E/OU PLATIBANDA - [REF. CUSTO:C.P. 4811002205-COMPOSIÇÃO PRÓPRIA-08/2025] | M | 27.6 | 107.23 | 22.1 | 130.93 | [8 empty] | Item
6.4.2 | DIVISÓRIA DE GRANITO | [13 empty] | Etapa
6.4.2.1 | DIVISORIA SANITÁRIA, TIPO CABINE, EM GRANITO CINZA POLIDO, ESP = 3CM, ASSENTADO COM ARGAMASSA COLANTE AC III-E, EXCLUSIVE FERRAGENS. AF_01/2021 - [REF. CUSTO:102253-SINAPI-08/2025] | M2 | 48.24 | 918.36 | 22.1 | 1121.32 | [8 empty] | Item
6.4.2.2 | TAPA VISTA DE MICTÓRIO EM GRANITO CINZA POLIDO, ESP = 3CM, ASSENTADO COM ARGAMASSA COLANTE AC III-E . AF_01/2021 - [REF. CUSTO:102255-SINAPI-08/2025] | M2 | 3.36 | 954.05 | 22.1 | 1164.9 | [8 empty] | Item
6.5 | REVESTIMENTOS | [13 empty] | Etapa
6.5.1 | REVESTIMENTOS DE PISOS | [13 empty] | Etapa
6.5.1.1 | CONTRAPISO EM ARGAMASSA TRAÇO 1:4 (CIMENTO E AREIA), PREPARO MECÂNICO COM BETONEIRA 400 L, APLICADO EM ÁREAS SECAS SOBRE LAJE, ADERIDO, ACABAMENTO NÃO REFORÇADO, ESPESSURA 2CM. AF_07/2021 - [REF. CUSTO:87620-SINAPI-08/2025] | M2 | 1506.81 | 38.11 | 22.1 | 46.53 | [8 empty] | Item
6.5.1.2 | REVESTIMENTO CERÂMICO PARA PISO COM PLACAS TIPO PORCELANATO DE DIMENSÕES 60X60 CM APLICADA EM AMBIENTES DE ÁREA MENOR QUE 5 M². AF_02/2023_PE - [REF. CUSTO:87261-SINAPI-08/2025] | M2 | 1506.81 | 128.48 | 22.1 | 156.87 | [8 empty] | Item
6.5.1.3 | RODAPE CERAMICO PORCELANATO FEITO EM OBRA 7,0 CM COM ARGAMASSA COLANTE - [REF. CUSTO:40094-DEINFRA-01/0] | M | 433.64 | 20.05 | 22.1 | 24.48 | [8 empty] | Item
6.5.1.4 | PISO PODOTÁTIL BORRACHA SINTÉTICA 5MM APL. C/COLA - [REF. CUSTO:40059-DEINFRA-01/0] | M | 10.61 | 88.68 | 22.1 | 108.28 | [8 empty] | Item
6.5.1.5 | SOLEIRA EM GRANITO, LARGURA 15 CM, ESPESSURA 2,0 CM. AF_09/2020 - [REF. CUSTO:98689-SINAPI-08/2025] | M | 99.61 | 119.3 | 22.1 | 145.67 | [8 empty] | Item
6.5.2 | REVESTIMENTO DE PAREDES- INTERNO | [13 empty] | Etapa
6.5.2.1 | CHAPISCO APLICADO EM ALVENARIAS E ESTRUTURAS DE CONCRETO INTERNAS, COM COLHER DE PEDREIRO. ARGAMASSA TRAÇO 1:3 COM PREPARO EM BETONEIRA 400L. AF_10/2022 - [REF. CUSTO:87879-SINAPI-08/2025] | M2 | 1923.36 | 5.43 | 22.1 | 6.63 | [8 empty] | Item
6.5.2.2 | EMBOÇO, EM ARGAMASSA TRAÇO 1:2:8, PREPARO MECÂNICO, APLICADO MANUALMENTE EM PAREDES INTERNAS DE AMBIENTES COM ÁREA ENTRE 5M² E 10M², E = 17,5MM, COM TALISCAS. AF_03/2024 - [REF. CUSTO:87531-SINAPI-08/2025] | M2 | 361.13 | 41.07 | 22.1 | 50.15 | [8 empty] | Item
6.5.2.3 | MASSA ÚNICA, EM ARGAMASSA TRAÇO 1:2:8, PREPARO MECÂNICO, APLICADA MANUALMENTE EM PAREDES INTERNAS DE AMBIENTES COM ÁREA ENTRE 5M² E 10M², E = 10MM, COM TALISCAS. AF_03/2024 - [REF. CUSTO:87547-SINAPI-08/2025] | M2 | 1562.23 | 30.91 | 22.1 | 37.74 | [8 empty] | Item
6.5.2.4 | REVESTIMENTO CERÂMICO PARA PAREDES INTERNAS COM PLACAS TIPO ESMALTADA DE DIMENSÕES 33X45 CM APLICADAS NA ALTURA INTEIRA DAS PAREDES. AF_02/2023_PE - [REF. CUSTO:87273-SINAPI-08/2025] | M2 | 361.13 | 65.09 | 22.1 | 79.47 | [8 empty] | Item
6.5.3 | REVESTIMENTO DE PAREDES- EXTERNO | [13 empty] | Etapa
6.5.3.1 | CHAPISCO APLICADO EM ALVENARIA (COM PRESENÇA DE VÃOS) E ESTRUTURAS DE CONCRETO DE FACHADA, COM COLHER DE PEDREIRO. ARGAMASSA TRAÇO 1:3 COM PREPARO EM BETONEIRA 400L. AF_10/2022 - [REF. CUSTO:87905-SINAPI-08/2025] | M2 | 699.63 | 9.93 | 22.1 | 12.12 | [8 empty] | Item
6.5.3.2 | EMBOÇO OU MASSA ÚNICA EM ARGAMASSA TRAÇO 1:2:8, PREPARO MECÂNICO COM BETONEIRA 400 L, APLICADA MANUALMENTE EM PANOS DE FACHADA COM PRESENÇA DE VÃOS, ESPESSURA DE 25 MM. AF_08/2022 - [REF. CUSTO:87775-SINAPI-08/2025] | M2 | 699.63 | 63.83 | 22.1 | 77.94 | [8 empty] | Item
6.5.4 | REVESTIMENTO DE TETO | [13 empty] | Etapa
6.5.4.1 | FORRO EM DRYWALL, PARA AMBIENTES COMERCIAIS, INCLUSIVE ESTRUTURA BIRECIONAL DE FIXAÇÃO. AF_08/2023_PS - [REF. CUSTO:96114-SINAPI-08/2025] | M2 | 792.01 | 80.78 | 22.1 | 98.63 | [8 empty] | Item
6.5.4.2 | TABICA PARA ACABAMENTO DE FORRO DE GESSO, PERFURADA, FORMATO Z, EM ACO GALVANIZADO NATURAL, LARGURA APROXIMADA 40 MM, PARA ESTRUTURA FORRO DE GESSO EM PLACAS - [REF. CUSTO:C.P. 4811002206-COMPOSIÇÃO PRÓPRIA-08/2025] | M | 425 | 13.74 | 22.1 | 16.78 | [8 empty] | Item
6.5.4.3 | FORRO FORTE MINERALIZADO TEXT. POLAR PINTURA ACRILICA COLOCADO - [REF. CUSTO:43810-DEINFRA-01/0] | M2 | 661.73 | 205.88 | 22.1 | 251.38 | [8 empty] | Item
6.5.4.4 | CHAPISCO APLICADO NO TETO OU EM ALVENARIA E ESTRUTURA, COM ROLO PARA TEXTURA ACRÍLICA. ARGAMASSA INDUSTRIALIZADA COM PREPARO EM MISTURADOR 300 KG. AF_10/2022 - [REF. CUSTO:87885-SINAPI-08/2025] | M2 | 138.16 | 8.8 | 22.1 | 10.74 | [8 empty] | Item
6.5.4.5 | MASSA ÚNICA, EM ARGAMASSA TRAÇO 1:2:8, PREPARO MECÂNICO, APLICADA MANUALMENTE EM TETO, E = 10MM, COM TALISCAS. AF_03/2024 - [REF. CUSTO:90408-SINAPI-08/2025] | M2 | 138.16 | 38.28 | 22.1 | 46.74 | [8 empty] | Item
6.6 | IMPERMEABILIZAÇÃO | [13 empty] | Etapa
6.6.1 | IMPERMEABILIZAÇÃO DE SUPERFÍCIE COM MANTA ASFÁLTICA, UMA CAMADA, INCLUSIVE APLICAÇÃO DE PRIMER ASFÁLTICO, E=4MM. AF_09/2023 - [REF. CUSTO:98546-SINAPI-08/2025] | M2 | 82.53 | 131.73 | 22.1 | 160.84 | [8 empty] | Item
6.6.2 | IMPERMEABILIZAÇÃO DE SUPERFÍCIE COM ARGAMASSA POLIMÉRICA / MEMBRANA ACRÍLICA, 3 DEMÃOS. AF_09/2023 - [REF. CUSTO:98555-SINAPI-08/2025] | M2 | 8.86 | 35.68 | 22.1 | 43.57 | [8 empty] | Item
6.6.3 | PROTEÇÃO MECÂNICA DE SUPERFICIE HORIZONTAL COM ARGAMASSA DE CIMENTO E AREIA, TRAÇO 1:3, E=3CM. AF_09/2023 - [REF. CUSTO:98565-SINAPI-08/2025] | M2 | 69.33 | 64.15 | 22.1 | 78.33 | [8 empty] | Item
6.6.4 | PROTEÇÃO MECÂNICA DE SUPERFÍCIE VERTICAL COM ARGAMASSA DE CIMENTO E AREIA, TRAÇO 1:3, E=3CM. AF_09/2023 - [REF. CUSTO:98566-SINAPI-08/2025] | M2 | 13.2 | 76.77 | 22.1 | 93.74 | [8 empty] | Item
6.7 | COBERTURA | [13 empty] | Etapa
6.7.1 | ESTRUTURA | [13 empty] | Etapa
6.7.1.1 | FABRICAÇÃO E INSTALAÇÃO DE PONTALETES DE MADEIRA NÃO APARELHADA PARA TELHADOS COM ATÉ 2 ÁGUAS E COM TELHA ONDULADA DE FIBROCIMENTO, ALUMÍNIO OU PLÁSTICA EM EDIFÍCIO INSTITUCIONAL TÉRREO, INCLUSO TRANSPORTE VERTICAL. AF_07/2019 - [REF. CUSTO:100384-SINAPI-08/2025] | M2 | 755.55 | 50.73 | 22.1 | 61.94 | [8 empty] | Item
6.7.1.2 | TRAMA DE MADEIRA COMPOSTA POR TERÇAS PARA TELHADOS DE ATÉ 2 ÁGUAS PARA TELHA ONDULADA DE FIBROCIMENTO, METÁLICA, PLÁSTICA OU TERMOACÚSTICA, INCLUSO TRANSPORTE VERTICAL. AF_07/2019 - [REF. CUSTO:92543-SINAPI-08/2025] | M2 | 846.24 | 47.19 | 22.1 | 57.62 | [8 empty] | Item
6.7.1.3 | FABRICAÇÃO E INSTALAÇÃO DE TESOURA INTEIRA EM AÇO, VÃO DE 5 M, PARA TELHA ONDULADA DE FIBROCIMENTO, METÁLICA, PLÁSTICA OU TERMOACÚSTICA, INCLUSO IÇAMENTO. AF_07/2019 - [REF. CUSTO:92606-SINAPI-08/2025] | UN | 13 | 918.5 | 22.1 | 1121.49 | [8 empty] | Item
6.7.1.4 | FABRICAÇÃO E INSTALAÇÃO DE TESOURA INTEIRA EM AÇO, VÃO DE 9 M, PARA TELHA ONDULADA DE FIBROCIMENTO, METÁLICA, PLÁSTICA OU TERMOACÚSTICA, INCLUSO IÇAMENTO. AF_07/2019 - [REF. CUSTO:92614-SINAPI-08/2025] | UN | 2 | 1599.11 | 22.1 | 1952.51 | [8 empty] | Item
6.7.1.5 | FABRICAÇÃO E INSTALAÇÃO DE TESOURA INTEIRA EM AÇO, VÃO DE 12 M, PARA TELHA ONDULADA DE FIBROCIMENTO, METÁLICA, PLÁSTICA OU TERMOACÚSTICA, INCLUSO IÇAMENTO. AF_07/2019 - [REF. CUSTO:92620-SINAPI-08/2025] | UN | 2 | 2062.37 | 22.1 | 2518.15 | [8 empty] | Item
6.7.1.6 | TRAMA DE AÇO COMPOSTA POR TERÇAS PARA TELHADOS DE ATÉ 2 ÁGUAS PARA TELHA ONDULADA DE FIBROCIMENTO, METÁLICA, PLÁSTICA OU TERMOACÚSTICA, INCLUSO TRANSPORTE VERTICAL. AF_07/2019 - [REF. CUSTO:92580-SINAPI-08/2025] | M2 | 285.47 | 48.3 | 22.1 | 58.97 | [8 empty] | Item
6.7.2 | TELHAMENTO | [13 empty] | Etapa
6.7.2.1 | TELHAMENTO COM TELHA ONDULADA DE FIBROCIMENTO E = 6 MM, COM RECOBRIMENTO LATERAL DE 1 1/4 DE ONDA PARA TELHADO COM INCLINAÇÃO MÁXIMA DE 10°, COM ATÉ 2 ÁGUAS, INCLUSO IÇAMENTO. AF_07/2019 - [REF. CUSTO:94210-SINAPI-08/2025] | M2 | 916.04 | 50.28 | 22.1 | 61.39 | [8 empty] | Item
6.7.2.2 | CUMEEIRA PARA TELHA DE FIBROCIMENTO ONDULADA E = 6 MM, INCLUSO ACESSÓRIOS DE FIXAÇÃO E IÇAMENTO. AF_07/2019 - [REF. CUSTO:94223-SINAPI-08/2025] | M | 59.38 | 78.36 | 22.1 | 95.68 | [8 empty] | Item
6.7.3 | CALHAS E RUFOS | [13 empty] | Etapa
6.7.3.1 | CALHA EM CHAPA DE AÇO GALVANIZADO NÚMERO 24, DESENVOLVIMENTO DE 33 CM, INCLUSO TRANSPORTE VERTICAL. AF_07/2019 - [REF. CUSTO:94227-SINAPI-08/2025] | M | 27.49 | 61.37 | 22.1 | 74.93 | [8 empty] | Item
6.7.3.2 | CALHA EM CHAPA DE AÇO GALVANIZADO NÚMERO 24, DESENVOLVIMENTO DE 50 CM, INCLUSO TRANSPORTE VERTICAL. AF_07/2019 - [REF. CUSTO:94228-SINAPI-08/2025] | M | 144.74 | 83.25 | 22.1 | 101.65 | [8 empty] | Item
6.7.3.3 | RUFO EM CHAPA DE AÇO GALVANIZADO NÚMERO 24, CORTE DE 25 CM, INCLUSO TRANSPORTE VERTICAL. AF_07/2019 - [REF. CUSTO:94231-SINAPI-08/2025] | M | 121.33 | 49.35 | 22.1 | 60.26 | [8 empty] | Item
6.7.3.4 | CHAPIM (RUFO CAPA) EM AÇO GALVANIZADO, CORTE 33. AF_11/2020 - [REF. CUSTO:101979-SINAPI-08/2025] | M | 50.84 | 42.43 | 22.1 | 51.81 | [8 empty] | Item
6.8 | INSTALACÕES ELÉTRICAS | [13 empty] | Etapa
6.8.1 | QUADROS | [13 empty] | Etapa
6.8.1.1 | QUADRO DE DISTRIBUIÇÃO DE ENERGIA EM CHAPA DE AÇO GALVANIZADO, DE EMBUTIR, COM BARRAMENTO TRIFÁSICO, PARA 12 DISJUNTORES DIN 100A - FORNECIMENTO E INSTALAÇÃO. AF_07/2025 - [REF. CUSTO:101875-SINAPI-08/2025] | UN | 3 | 446.43 | 22.1 | 545.09 | [8 empty] | Item
6.8.1.2 | QUADRO DE DISTRIBUIÇÃO DE ENERGIA, DE EMBUTIR, COM BARRAMENTO TRIFÁSICO, PARA 36 DISJUNTORES DIN - FORNECIMENTO E INSTALAÇÃO. (REF. SINAPI 101878/08-2023) - [REF. CUSTO:C.P. 4811002207-COMPOSIÇÃO PRÓPRIA-08/2025] | UN | 2 | 673.21 | 22.1 | 821.99 | [8 empty] | Item
6.8.1.3 | QUADRO TERMINAL FORCA/LUZ 18 A 24 DISJ. MONO - [REF. CUSTO:43374-DEINFRA-01/0] | UN | 1 | 834.56 | 22.1 | 1019 | [8 empty] | Item
6.8.1.4 | QUADRO DE DISTRIBUIÇÃO DE ENERGIA, DE SOBREPOR, COM BARRAMENTO TRIFÁSICO, PARA 56 DISJUNTORES DIN - FORNECIMENTO E INSTALAÇÃO. (REF. SINAPI 01878/08-2023) - [REF. CUSTO:C.P. 4811002208-COMPOSIÇÃO PRÓPRIA-08/2025] | UN | 2 | 1427.41 | 22.1 | 1742.87 | [8 empty] | Item
6.8.2 | CAIXAS | [13 empty] | Etapa
6.8.2.1 | CAIXA OCTOGONAL 3" X 3", PVC, INSTALADA EM LAJE - FORNECIMENTO E INSTALAÇÃO. AF_03/2023 - [REF. CUSTO:91937-SINAPI-08/2025] | UN | 203 | 20.07 | 22.1 | 24.51 | [8 empty] | Item
6.8.2.2 | CAIXA RETANGULAR 4" X 2" MÉDIA (1,30 M DO PISO), PVC, INSTALADA EM PAREDE - FORNECIMENTO E INSTALAÇÃO. AF_03/2023 - [REF. CUSTO:91940-SINAPI-08/2025] | UN | 130 | 24.14 | 22.1 | 29.47 | [8 empty] | Item
6.8.2.3 | CONDULETE DE PVC, TIPO X, PARA ELETRODUTO DE PVC SOLDÁVEL DN 25 MM (3/4"), APARENTE - FORNECIMENTO E INSTALAÇÃO. AF_10/2022 - [REF. CUSTO:95817-SINAPI-08/2025] | UN | 19 | 45.04 | 22.1 | 54.99 | [8 empty] | Item
6.8.3 | CABEAMENTO | [13 empty] | Etapa
6.8.3.1 | CABO DE COBRE FLEXÍVEL ISOLADO, 1,5 MM², ANTI-CHAMA 450/750 V, PARA CIRCUITOS TERMINAIS - FORNECIMENTO E INSTALAÇÃO. AF_03/2023 - [REF. CUSTO:91924-SINAPI-08/2025] | M | 1662.8 | 3.6 | 22.1 | 4.4 | [8 empty] | Item
6.8.3.2 | CABO DE COBRE FLEXÍVEL ISOLADO, 2,5 MM², ANTI-CHAMA 450/750 V, PARA CIRCUITOS TERMINAIS - FORNECIMENTO E INSTALAÇÃO. AF_03/2023 - [REF. CUSTO:91926-SINAPI-08/2025] | M | 2084.3 | 5.16 | 22.1 | 6.3 | [8 empty] | Item
6.8.3.3 | CABO DE COBRE FLEXÍVEL ISOLADO, 4 MM², ANTI-CHAMA 450/750 V, PARA CIRCUITOS TERMINAIS - FORNECIMENTO E INSTALAÇÃO. AF_03/2023 - [REF. CUSTO:91928-SINAPI-08/2025] | M | 142.6 | 7.89 | 22.1 | 9.63 | [8 empty] | Item
6.8.3.4 | CABO DE COBRE FLEXÍVEL ISOLADO, 6 MM², ANTI-CHAMA 450/750 V, PARA CIRCUITOS TERMINAIS - FORNECIMENTO E INSTALAÇÃO. AF_03/2023 - [REF. CUSTO:91930-SINAPI-08/2025] | M | 271.1 | 10.94 | 22.1 | 13.36 | [8 empty] | Item
6.8.3.5 | CABO DE COBRE FLEXÍVEL ISOLADO, 10 MM², ANTI-CHAMA 450/750 V, PARA CIRCUITOS TERMINAIS - FORNECIMENTO E INSTALAÇÃO. AF_03/2023 - [REF. CUSTO:91932-SINAPI-08/2025] | M | 379.8 | 19.34 | 22.1 | 23.61 | [8 empty] | Item
6.8.3.6 | CABO ISOLADO 35MM2 750V - [REF. CUSTO:43336-DEINFRA-01/0] | M | 2.9 | 36.03 | 22.1 | 43.99 | [8 empty] | Item
6.8.3.7 | CABO ISOLADO 70MM2 750V - [REF. CUSTO:43338-DEINFRA-01/0] | M | 11.6 | 73.19 | 22.1 | 89.36 | [8 empty] | Item
6.8.4 | DISPOSITIVO ELÉTRICO | [13 empty] | Etapa
6.8.4.1 | INTERRUPTOR SIMPLES (1 MÓDULO), 10A/250V, INCLUINDO SUPORTE E PLACA - FORNECIMENTO E INSTALAÇÃO. AF_03/2023 - [REF. CUSTO:91953-SINAPI-08/2025] | UN | 10 | 39.12 | 22.1 | 47.77 | [8 empty] | Item
6.8.4.2 | INTERRUPTOR SIMPLES (2 MÓDULOS), 10A/250V, INCLUINDO SUPORTE E PLACA - FORNECIMENTO E INSTALAÇÃO. AF_03/2023 - [REF. CUSTO:91959-SINAPI-08/2025] | UN | 6 | 59.36 | 22.1 | 72.48 | [8 empty] | Item
6.8.4.3 | INTERRUPTOR SIMPLES (3 MÓDULOS), 10A/250V, INCLUINDO SUPORTE E PLACA - FORNECIMENTO E INSTALAÇÃO. AF_03/2023 - [REF. CUSTO:91967-SINAPI-08/2025] | UN | 1 | 79.58 | 22.1 | 97.17 | [8 empty] | Item
6.8.4.4 | TOMADA BAIXA DE EMBUTIR (1 MÓDULO), 2P+T 10 A, INCLUINDO SUPORTE E PLACA - FORNECIMENTO E INSTALAÇÃO. AF_03/2023 - [REF. CUSTO:92000-SINAPI-08/2025] | UN | 45 | 40.92 | 22.1 | 49.96 | [8 empty] | Item
6.8.4.5 | TOMADA BAIXA DE EMBUTIR (1 MÓDULO), 2P+T 20 A, INCLUINDO SUPORTE E PLACA - FORNECIMENTO E INSTALAÇÃO. AF_03/2023 - [REF. CUSTO:92001-SINAPI-08/2025] | UN | 18 | 43.39 | 22.1 | 52.98 | [8 empty] | Item
6.8.4.6 | TAMPA CEGA EM PVC PARA CONDULETE 4 X 2" - [REF. CUSTO:7543-SINAPI-08/2025] | UN | 2 | 4.82 | 22.1 | 5.89 | [8 empty] | Item
6.8.4.7 | SENSOR DE PRESENÇA COM FOTOCÉLULA, FIXAÇÃO EM TETO - FORNECIMENTO E INSTALAÇÃO. AF_09/2024 - [REF. CUSTO:97597-SINAPI-08/2025] | UN | 2 | 79.64 | 22.1 | 97.24 | [8 empty] | Item
6.8.4.8 | TOMADA DE SOBREPOR (1 MÓDULO), 2P+T 10 A, INCLUINDO SUPORTE E PLACA - FORNECIMENTO E INSTALAÇÃO. (REF. SINAPI 91994/08-2023) - [REF. CUSTO:C.P. 4811002209-COMPOSIÇÃO PRÓPRIA-08/2025] | UN | 4 | 34.37 | 22.1 | 41.97 | [8 empty] | Item
6.8.4.9 | TOMADA DE SOBREPOR (2 MÓDULOS), 2P+T 10 A, INCLUINDO SUPORTE E PLACA - FORNECIMENTO E INSTALAÇÃO. (REF. SINAPI 91994/08-2023) - [REF. CUSTO:C.P. 4811002210-COMPOSIÇÃO PRÓPRIA-08/2025] | UN | 8 | 45.71 | 22.1 | 55.81 | [8 empty] | Item
6.8.4.10 | TAMPA COM FURO PARA CONDULETE - FORNECIMENTO E INSTALAÇÃO - [REF. CUSTO:C.P. 4811002211-COMPOSIÇÃO PRÓPRIA-08/2025] | UN | 49 | 18.99 | 22.1 | 23.19 | [8 empty] | Item
6.8.4.11 | SENSOR DE PRESENÇA SEM FOTOCÉLULA, FIXAÇÃO EM PAREDE - FORNECIMENTO E INSTALAÇÃO. AF_09/2024 - [REF. CUSTO:97596-SINAPI-08/2025] | UN | 5 | 82.67 | 22.1 | 100.94 | [8 empty] | Item
6.8.5 | DISPOSITIVO DE PROTEÇÃO | [13 empty] | Etapa
6.8.5.1 | DISJUNTOR MONOPOLAR TIPO DIN, CORRENTE NOMINAL DE 10A - FORNECIMENTO E INSTALAÇÃO. AF_07/2025 - [REF. CUSTO:93653-SINAPI-08/2025] | UN | 14 | 11.95 | 22.1 | 14.59 | [8 empty] | Item
6.8.5.2 | DISJUNTOR MONOPOLAR TIPO DIN, CORRENTE NOMINAL DE 16A - FORNECIMENTO E INSTALAÇÃO. AF_07/2025 - [REF. CUSTO:93654-SINAPI-08/2025] | UN | 18 | 11.95 | 22.1 | 14.59 | [8 empty] | Item
6.8.5.3 | DISJUNTOR MONOPOLAR TIPO DIN, CORRENTE NOMINAL DE 20A - FORNECIMENTO E INSTALAÇÃO. AF_07/2025 - [REF. CUSTO:93655-SINAPI-08/2025] | UN | 1 | 13.06 | 22.1 | 15.95 | [8 empty] | Item
6.8.5.4 | DISJUNTOR MONOPOLAR TIPO DIN, CORRENTE NOMINAL DE 32A - FORNECIMENTO E INSTALAÇÃO. AF_07/2025 - [REF. CUSTO:93657-SINAPI-08/2025] | UN | 8 | 16.28 | 22.1 | 19.88 | [8 empty] | Item
6.8.5.5 | DISJUNTOR MONOPOLAR TIPO DIN, CORRENTE NOMINAL DE 25A - FORNECIMENTO E INSTALAÇÃO. AF_07/2025 - [REF. CUSTO:93656-SINAPI-08/2025] | UN | 4 | 14.31 | 22.1 | 17.47 | [8 empty] | Item
6.8.5.6 | DISJUNTOR MONOPOLAR TIPO DIN, CORRENTE NOMINAL DE 40A - FORNECIMENTO E INSTALAÇÃO. AF_07/2025 - [REF. CUSTO:93658-SINAPI-08/2025] | UN | 2 | 23.36 | 22.1 | 28.52 | [8 empty] | Item
6.8.5.7 | DISJUNTOR MONOPOLAR TIPO DIN, CORRENTE NOMINAL DE 50A - FORNECIMENTO E INSTALAÇÃO. AF_07/2025 - [REF. CUSTO:93659-SINAPI-08/2025] | UN | 9 | 27.27 | 22.1 | 33.3 | [8 empty] | Item
6.8.5.8 | DISJUNTOR TRIPOLAR TIPO DIN, CORRENTE NOMINAL DE 50A - FORNECIMENTO E INSTALAÇÃO. AF_07/2025 - [REF. CUSTO:93673-SINAPI-08/2025] | UN | 2 | 103.6 | 22.1 | 126.5 | [8 empty] | Item
6.8.5.9 | DISJUNTOR TERMOMAGNÉTICO TRIPOLAR, CORRENTE NOMINAL DE 125A - FORNECIMENTO E INSTALAÇÃO. AF_07/2025 - [REF. CUSTO:101895-SINAPI-08/2025] | UN | 1 | 428.11 | 22.1 | 522.72 | [8 empty] | Item
6.8.5.10 | DISPOSITIVO DPS CLASSE II, 1 POLO, TENSAO MAXIMA DE 275 V, CORRENTE MAXIMA DE *90* KA (TIPO AC) - FORNECIMENTO E INSTALAÇÃO (REF. SINAPI-C 93659/04/2025) - [REF. CUSTO:C.P. 4811002212-COMPOSIÇÃO PRÓPRIA-08/2025] | UN | 20 | 184.77 | 22.1 | 225.6 | [8 empty] | Item
6.8.6 | ELETRODUTO E ACESSÓRIOS | [13 empty] | Etapa
6.8.6.1 | ELETRODUTO FLEXÍVEL CORRUGADO REFORÇADO, PVC, DN 25 MM (3/4"), PARA CIRCUITOS TERMINAIS, INSTALADO EM LAJE - FORNECIMENTO E INSTALAÇÃO. AF_03/2023 - [REF. CUSTO:91845-SINAPI-08/2025] | M | 834.2 | 9.6 | 22.1 | 11.72 | [8 empty] | Item
6.8.6.2 | ELETRODUTO FLEXÍVEL CORRUGADO REFORÇADO, PVC, DN 32 MM (1"), PARA CIRCUITOS TERMINAIS, INSTALADO EM LAJE - FORNECIMENTO E INSTALAÇÃO. AF_03/2023 - [REF. CUSTO:91847-SINAPI-08/2025] | M | 204.4 | 14.76 | 22.1 | 18.02 | [8 empty] | Item
6.8.6.3 | ELETRODUTO FLEXÍVEL CORRUGADO, PEAD, DN 63 (2"), PARA REDE ENTERRADA DE DISTRIBUIÇÃO DE ENERGIA ELÉTRICA - FORNECIMENTO E INSTALAÇÃO. AF_12/2021 - [REF. CUSTO:97668-SINAPI-08/2025] | M | 18.7 | 12.62 | 22.1 | 15.41 | [8 empty] | Item
6.8.6.4 | ELETRODUTO RÍGIDO ROSCÁVEL, PVC, DN 25 MM (3/4"), PARA CIRCUITOS TERMINAIS, INSTALADO EM LAJE - FORNECIMENTO E INSTALAÇÃO. AF_03/2023 - [REF. CUSTO:91867-SINAPI-08/2025] | M | 4.7 | 11.96 | 22.1 | 14.6 | [8 empty] | Item
6.8.6.5 | ELETRODUTO RÍGIDO ROSCÁVEL, PVC, DN 32 MM (1"), PARA CIRCUITOS TERMINAIS, INSTALADO EM LAJE - FORNECIMENTO E INSTALAÇÃO. AF_03/2023 - [REF. CUSTO:91868-SINAPI-08/2025] | M | 7.1 | 16.28 | 22.1 | 19.88 | [8 empty] | Item
6.8.6.6 | LUVA PARA ELETRODUTO, PVC, ROSCÁVEL, DN 32 MM (1"), PARA CIRCUITOS TERMINAIS, INSTALADA EM PAREDE - FORNECIMENTO E INSTALAÇÃO. AF_03/2023 - [REF. CUSTO:91885-SINAPI-08/2025] | UN | 3 | 17.52 | 22.1 | 21.39 | [8 empty] | Item
6.8.7 | ELETROCALHAS E ACESSÓRIOS | [13 empty] | Etapa
6.8.7.1 | ELETROCALHA PERFURADA CHAPA 14- GE 200X50MM C/ TAMPA - [REF. CUSTO:40121-DEINFRA-01/2021] | M | 90.3 | 113.27 | 22.1 | 138.3 | [8 empty] | Item
6.8.7.2 | SUPORTE PARA ELETROCALHA LISA OU PERFURADA EM AÇO GALVANIZADO, LARGURA 400 MM, EM PERFILADO COM COMPRIMENTO DE 45 CM FIXADO EM LAJE, POR METRO DE ELETROCALHA FIXADA. AF_09/2023 - [REF. CUSTO:96562-SINAPI-08/2025] | M | 75 | 67.47 | 22.1 | 82.38 | [8 empty] | Item
6.8.8 | LUMINÁRIAS | [13 empty] | Etapa
6.8.8.1 | LUMINÁRIA TIPO PLAFON CIRCULAR, DE EMBUTIR, COM LED DE 18 W - FORNECIMENTO E INSTALAÇÃO. AF_09/2024 (REF. SINAPI-C 103787/04/2025) - [REF. CUSTO:C.P. 4811002213-COMPOSIÇÃO PRÓPRIA-08/2025] | UN | 25 | 50 | 22.1 | 61.05 | [8 empty] | Item
6.8.8.2 | LUMINÁRIA TIPO PLAFON QUADRADA, DE EMBUTIR, COM LED DE 45 W - FORNECIMENTO E INSTALAÇÃO. AF_09/2024 (REF. SINAPI-C 105542/04/2025) - [REF. CUSTO:C.P. 4811002214-COMPOSIÇÃO PRÓPRIA-08/2025] | UN | 178 | 225.75 | 22.1 | 275.64 | [8 empty] | Item
6.9 | INSTALAÇÕES ESPECIAIS | [13 empty] | Etapa
6.9.1 | INFRAESTRUTURA | [13 empty] | Etapa
6.9.1.1 | QUADRO TELEFONICO N3 (40X40X12CM) - [REF. CUSTO:43544-DEINFRA-01/2021] | UN | 1 | 440.1 | 22.1 | 537.36 | [8 empty] | Item
6.9.1.2 | ELETRODUTO FLEXÍVEL CORRUGADO, PVC, DN 32 MM (1"), PARA CIRCUITOS TERMINAIS, INSTALADO EM PAREDE - FORNECIMENTO E INSTALAÇÃO. AF_03/2023 - [REF. CUSTO:91856-SINAPI-08/2025] | M | 54.3 | 15.45 | 22.1 | 18.86 | [8 empty] | Item
6.9.1.3 | ELETRODUTO FLEXÍVEL CORRUGADO REFORÇADO, PVC, DN 32 MM (1"), PARA CIRCUITOS TERMINAIS, INSTALADO EM LAJE - FORNECIMENTO E INSTALAÇÃO. AF_03/2023 - [REF. CUSTO:91847-SINAPI-08/2025] | M | 18.7 | 14.76 | 22.1 | 18.02 | [8 empty] | Item
6.9.1.4 | ELETRODUTO TIPO KANAFLEX SUBTERRANEO CORRUGADO 2" - [REF. CUSTO:47988-DEINFRA-01/0] | M | 15.5 | 15.1 | 22.1 | 18.44 | [8 empty] | Item
6.9.1.5 | CAIXA ENTERRADA ELÉTRICA RETANGULAR, EM CONCRETO PRÉ-MOLDADO, FUNDO COM BRITA, DIMENSÕES INTERNAS: 0,4X0,4X0,4 M. AF_12/2020 - [REF. CUSTO:97882-SINAPI-08/2025] | UN | 1 | 272.38 | 22.1 | 332.58 | [8 empty] | Item
6.9.2 | CABEAMENTO | [13 empty] | Etapa
6.9.2.1 | CABO TELEFÔNICO CCI-50 1 PAR, SEM BLINDAGEM, INSTALADO EM DISTRIBUIÇÃO DE EDIFICAÇÃO INSTITUCIONAL - FORNECIMENTO E INSTALAÇÃO. AF_08/2025 - [REF. CUSTO:98287-SINAPI-08/2025] | M | 86.9 | 1.68 | 22.1 | 2.05 | [8 empty] | Item
6.9.2.2 | CABO ELETRÔNICO CATEGORIA 6, INSTALADO EM EDIFICAÇÃO RESIDENCIAL - FORNECIMENTO E INSTALAÇÃO. AF_08/2025 - [REF. CUSTO:98296-SINAPI-08/2025] | M | 187 | 12.89 | 22.1 | 15.74 | [8 empty] | Item
6.9.2.3 | CABO COAXIAL RG6 95% - FORNECIMENTO E INSTALAÇÃO. AF_08/2025 - [REF. CUSTO:98300-SINAPI-08/2025] | M | 64.2 | 8.48 | 22.1 | 10.35 | [8 empty] | Item
6.9.3 | DISPOSITIVOS DE LÓGICA, TELEFONIA E ANTENA | [13 empty] | Etapa
6.9.3.1 | TOMADA DE REDE RJ45 - FORNECIMENTO E INSTALAÇÃO. AF_08/2025 - [REF. CUSTO:98307-SINAPI-08/2025] | UN | 11 | 69.11 | 22.1 | 84.38 | [8 empty] | Item
6.9.3.2 | CAIXA DE PISO METÁLICA C/ 2 TOMADAS RJ45 - [REF. CUSTO:40019-DEINFRA-01/0] | UN | 4 | 121.11 | 22.1 | 147.88 | [8 empty] | Item
6.9.3.3 | TOMADA PARA TELEFONE RJ11 - FORNECIMENTO E INSTALAÇÃO. AF_08/2025 - [REF. CUSTO:98308-SINAPI-08/2025] | UN | 6 | 51.58 | 22.1 | 62.98 | [8 empty] | Item
6.9.3.4 | TOMADA PARA ANTENA DE TV, CABO COAXIAL DE 9 MM, CONJUNTO MONTADO PARA EMBUTIR 4" X 2" (PLACA + SUPORTE + MODULO) - [REF. CUSTO:38084-SINAPI-08/2025] | UN | 4 | 17.6 | 22.1 | 21.49 | [8 empty] | Item
6.10 | SISTEMA DE CLIMATIZAÇÃO | [13 empty] | Etapa
6.10.1 | INFRAESTRUTURA | [13 empty] | Etapa
6.10.1.1 | CAIXA DE PASSAGEM REVERSÍVEL PARA AR CONDICIONADO SPLIT - FORNECIMENTO E INSTALAÇÃO (REF. SINAPI-C 91942/04/2025) - [REF. CUSTO:C.P. 4811002215-COMPOSIÇÃO PRÓPRIA-08/2025] | UN | 13 | 56.49 | 22.1 | 68.97 | [8 empty] | Item
6.10.1.2 | INFRA (TUBO, CABO E ELETRODUTO) PARA CLIMATIZAÇÃO DE AR-CONDICIONADO ACIMA DE 18.000 BTUS. - [REF. CUSTO:C.P. 4811002216-COMPOSIÇÃO PRÓPRIA-08/2025] | M | 109.65 | 108.94 | 22.1 | 133.02 | [8 empty] | Item
6.10.2 | DRENOS | [13 empty] | Etapa
6.10.2.1 | [COMPOSIÇÃO REPRESENTATIVA] DO SERVIÇO DE INSTALAÇÃO DE TUBOS DE PVC, SOLDÁVEL, ÁGUA FRIA, DN 20 MM (INSTALADO EM RAMAL, SUB-RAMAL OU RAMAL DE DISTRIBUIÇÃO), INCLUSIVE CONEXÕES, CORTES E FIXAÇÕES, PARA PRÉDIOS. AF_10/2015 (REF. SINAPI-C 91784/05/2023) - [REF. CUSTO:C.P. 4811002217-COMPOSIÇÃO PRÓPRIA-08/2025] | M | 141.1 | 54.19 | 22.1 | 66.17 | [8 empty] | Item
6.11 | INSTALACOES HIDRAULICAS | [13 empty] | Etapa
6.11.1 | REGISTROS | [13 empty] | Etapa
6.11.1.1 | REGISTRO DE GAVETA BRUTO, LATÃO, ROSCÁVEL, 3/4", COM ACABAMENTO E CANOPLA CROMADOS - FORNECIMENTO E INSTALAÇÃO. AF_08/2021 - [REF. CUSTO:89987-SINAPI-08/2025] | UN | 16 | 99.64 | 22.1 | 121.66 | [8 empty] | Item
6.11.1.2 | REGISTRO DE PRESSÃO BRUTO, LATÃO, ROSCÁVEL, 3/4", COM ACABAMENTO E CANOPLA CROMADOS - FORNECIMENTO E INSTALAÇÃO. AF_08/2021 - [REF. CUSTO:89985-SINAPI-08/2025] | UN | 2 | 94.76 | 22.1 | 115.7 | [8 empty] | Item
6.11.2 | TUBOS E CONEXÕES | [13 empty] | Etapa
6.11.2.1 | [COMPOSIÇÃO REPRESENTATIVA] DO SERVIÇO DE INSTALAÇÃO DE TUBOS DE PVC, SOLDÁVEL, ÁGUA FRIA, DN 25 MM (INSTALADO EM RAMAL, SUB-RAMAL, RAMAL DE DISTRIBUIÇÃO OU PRUMADA), INCLUSIVE CONEXÕES, CORTES E FIXAÇÕES, PARA PRÉDIOS. AF_10/2015 (REF. SINAPI-C 91785/05/2023) - [REF. CUSTO:C.P. 4811002218-COMPOSIÇÃO PRÓPRIA-08/2025] | M | 151.2 | 53.52 | 22.1 | 65.35 | [8 empty] | Item
6.11.2.2 | [COMPOSIÇÃO REPRESENTATIVA] DO SERVIÇO DE INSTALAÇÃO DE TUBOS DE PVC, SOLDÁVEL, ÁGUA FRIA, DN 50 MM (INSTALADO EM PRUMADA), INCLUSIVE CONEXÕES, CORTES E FIXAÇÕES, PARA PRÉDIOS. AF_10/2015 (REF. SINAPI-C 91788/05/2023) - [REF. CUSTO:C.P. 4811002219-COMPOSIÇÃO PRÓPRIA-08/2025] | M | 37.3 | 56.55 | 22.1 | 69.05 | [8 empty] | Item
6.11.2.3 | TÊ DE REDUÇÃO, PVC, SOLDÁVEL, DN 50MM X 25MM, INSTALADO EM PRUMADA DE ÁGUA - FORNECIMENTO E INSTALAÇÃO. AF_06/2022 - [REF. CUSTO:89627-SINAPI-08/2025] | UN | 6 | 21.58 | 22.1 | 26.35 | [8 empty] | Item
6.11.2.4 | TÊ COM BUCHA DE LATÃO NA BOLSA CENTRAL, PVC, SOLDÁVEL, DN 25MM X 1/2, INSTALADO EM RAMAL OU SUB-RAMAL DE ÁGUA - FORNECIMENTO E INSTALAÇÃO. AF_06/2022 - [REF. CUSTO:89396-SINAPI-08/2025] | UN | 14 | 22.29 | 22.1 | 27.22 | [8 empty] | Item
6.11.2.5 | JOELHO 90 GRAUS COM BUCHA DE LATÃO, PVC, SOLDÁVEL, DN 25MM, X 1/2 INSTALADO EM RAMAL OU SUB-RAMAL DE ÁGUA - FORNECIMENTO E INSTALAÇÃO. AF_06/2022 - [REF. CUSTO:90373-SINAPI-08/2025] | UN | 42 | 14.48 | 22.1 | 17.68 | [8 empty] | Item
6.11.2.6 | JOELHO 90 GRAUS, PVC, SOLDÁVEL, DN 25MM, INSTALADO EM RAMAL OU SUB-RAMAL DE ÁGUA - FORNECIMENTO E INSTALAÇÃO. AF_06/2022 - [REF. CUSTO:89362-SINAPI-08/2025] | UN | 39 | 11.4 | 22.1 | 13.92 | [8 empty] | Item
6.11.2.7 | CURVA 90 GRAUS, PVC, SOLDÁVEL, DN 25MM, INSTALADO EM RAMAL OU SUB-RAMAL DE ÁGUA - FORNECIMENTO E INSTALAÇÃO. AF_06/2022 - [REF. CUSTO:89364-SINAPI-08/2025] | UN | 11 | 13.61 | 22.1 | 16.62 | [8 empty] | Item
6.11.2.8 | TE, PVC, SOLDÁVEL, DN 25MM, INSTALADO EM RAMAL OU SUB-RAMAL DE ÁGUA - FORNECIMENTO E INSTALAÇÃO. AF_06/2022 - [REF. CUSTO:89395-SINAPI-08/2025] | UN | 36 | 15.66 | 22.1 | 19.12 | [8 empty] | Item
6.11.2.9 | UNIÃO, PVC, SOLDÁVEL, DN 25MM, INSTALADO EM RAMAL OU SUB-RAMAL DE ÁGUA - FORNECIMENTO E INSTALAÇÃO. AF_06/2022 - [REF. CUSTO:89382-SINAPI-08/2025] | UN | 17 | 15.41 | 22.1 | 18.82 | [8 empty] | Item
6.11.2.10 | ADAPTADOR CURTO COM BOLSA E ROSCA PARA REGISTRO, PVC, SOLDÁVEL, DN 25MM X 3/4, INSTALADO EM RAMAL OU SUB-RAMAL DE ÁGUA - FORNECIMENTO E INSTALAÇÃO. AF_06/2022 - [REF. CUSTO:89383-SINAPI-08/2025] | UN | 34 | 7.84 | 22.1 | 9.57 | [8 empty] | Item
6.11.3 | INSTALAÇÕES SANITÁRIAS | [13 empty] | Etapa
6.11.3.1 | CAIXA ENTERRADA HIDRÁULICA RETANGULAR EM ALVENARIA COM TIJOLOS CERÂMICOS MACIÇOS, DIMENSÕES INTERNAS: 0,6X0,6X0,6 M PARA REDE DE ESGOTO. AF_12/2020 - [REF. CUSTO:97902-SINAPI-08/2025] | UN | 4 | 677.42 | 22.1 | 827.13 | [8 empty] | Item
6.11.3.2 | CAIXA SIFONADA, PVC, DN 100 X 100 X 50 MM, JUNTA ELÁSTICA, FORNECIDA E INSTALADA EM RAMAL DE DESCARGA OU EM RAMAL DE ESGOTO SANITÁRIO. AF_08/2022 - [REF. CUSTO:89707-SINAPI-08/2025] | UN | 8 | 54.43 | 22.1 | 66.46 | [8 empty] | Item
6.11.3.3 | [COMPOSIÇÃO REPRESENTATIVA] DO SERVIÇO DE INSTALAÇÃO DE TUBO DE PVC, SÉRIE NORMAL, ESGOTO PREDIAL, DN 40 MM (INSTALADO EM RAMAL DE DESCARGA OU RAMAL DE ESGOTO SANITÁRIO), INCLUSIVE CONEXÕES, CORTES E FIXAÇÕES, PARA PRÉDIOS. AF_10/2015 (REF. SINAPI-C 91792/05/2023) - [REF. CUSTO:C.P. 4811002220-COMPOSIÇÃO PRÓPRIA-08/2025] | M | 45.5 | 94.1 | 22.1 | 114.9 | [8 empty] | Item
6.11.3.4 | [COMPOSIÇÃO REPRESENTATIVA] DO SERVIÇO DE INSTALAÇÃO DE TUBO DE PVC, SÉRIE NORMAL, ESGOTO PREDIAL, DN 50 MM (INSTALADO EM RAMAL DE DESCARGA OU RAMAL DE ESGOTO SANITÁRIO), INCLUSIVE CONEXÕES, CORTES E FIXAÇÕES PARA, PRÉDIOS. AF_10/2015 (REF. SINAPI-C 91793/05/2023) - [REF. CUSTO:C.P. 4811002221-COMPOSIÇÃO PRÓPRIA-08/2025] | M | 24.1 | 112.81 | 22.1 | 137.74 | [8 empty] | Item
6.11.3.5 | [COMPOSIÇÃO REPRESENTATIVA] DO SERVIÇO DE INST. TUBO PVC, SÉRIE N, ESGOTO PREDIAL, 100 MM (INST. RAMAL DESCARGA, RAMAL DE ESG. SANIT., PRUMADA ESG. SANIT., VENTILAÇÃO OU SUB-COLETOR AÉREO), INCL. CONEXÕES E CORTES, FIXAÇÕES, P/ PRÉDIOS. AF_10/2015 (REF. SINAPI-C 91795/05/2023) - [REF. CUSTO:C.P. 4811002222-COMPOSIÇÃO PRÓPRIA-08/2025] | M | 50.4 | 84.32 | 22.1 | 102.95 | [8 empty] | Item
6.11.3.6 | TE, PVC, SERIE NORMAL, ESGOTO PREDIAL, DN 50 X 50 MM, JUNTA ELÁSTICA, FORNECIDO E INSTALADO EM PRUMADA DE ESGOTO SANITÁRIO OU VENTILAÇÃO. AF_08/2022 - [REF. CUSTO:89825-SINAPI-08/2025] | UN | 10 | 17.63 | 22.1 | 21.53 | [8 empty] | Item
6.11.3.7 | TE, PVC, SÉRIE NORMAL, ESGOTO PREDIAL, DN 100 X 50 MM, JUNTA ELÁSTICA, FORNECIDO E INSTALADO EM PRUMADA DE ESGOTO SANITÁRIO OU VENTILAÇÃO. AF_08/2022 - [REF. CUSTO:104352-SINAPI-08/2025] | UN | 3 | 41.75 | 22.1 | 50.98 | [8 empty] | Item
6.11.3.8 | JUNÇÃO DE REDUÇÃO INVERTIDA, PVC, SÉRIE NORMAL, ESGOTO PREDIAL, DN 100 X 50 MM, JUNTA ELÁSTICA, FORNECIDO E INSTALADO EM PRUMADA DE ESGOTO SANITÁRIO OU VENTILAÇÃO. AF_08/2022 - [REF. CUSTO:104353-SINAPI-08/2025] | UN | 6 | 43.81 | 22.1 | 53.49 | [8 empty] | Item
6.11.3.9 | JUNÇÃO SIMPLES, PVC, SERIE NORMAL, ESGOTO PREDIAL, DN 100 X 100 MM, JUNTA ELÁSTICA, FORNECIDO E INSTALADO EM PRUMADA DE ESGOTO SANITÁRIO OU VENTILAÇÃO. AF_08/2022 - [REF. CUSTO:89834-SINAPI-08/2025] | UN | 12 | 56.07 | 22.1 | 68.46 | [8 empty] | Item
6.11.3.10 | JUNÇÃO SIMPLES, PVC, SERIE NORMAL, ESGOTO PREDIAL, DN 50 X 50 MM, JUNTA ELÁSTICA, FORNECIDO E INSTALADO EM PRUMADA DE ESGOTO SANITÁRIO OU VENTILAÇÃO. AF_08/2022 - [REF. CUSTO:89827-SINAPI-08/2025] | UN | 6 | 19.97 | 22.1 | 24.38 | [8 empty] | Item
6.11.3.11 | TERMINAL DE VENTILAÇÃO, PVC, SÉRIE NORMAL, ESGOTO PREDIAL, DN 50 MM, JUNTA SOLDÁVEL, FORNECIDO E INSTALADO EM PRUMADA DE ESGOTO SANITÁRIO OU VENTILAÇÃO. AF_08/2022 - [REF. CUSTO:104348-SINAPI-08/2025] | UN | 3 | 11.37 | 22.1 | 13.88 | [8 empty] | Item
6.11.3.12 | CURVA CURTA 90 GRAUS, PVC, SERIE NORMAL, ESGOTO PREDIAL, DN 100 MM, JUNTA ELÁSTICA, FORNECIDO E INSTALADO EM PRUMADA DE ESGOTO SANITÁRIO OU VENTILAÇÃO. AF_08/2022 - [REF. CUSTO:89811-SINAPI-08/2025] | UN | 12 | 46.14 | 22.1 | 56.34 | [8 empty] | Item
6.11.3.13 | JOELHO 45 GRAUS, PVC, SERIE NORMAL, ESGOTO PREDIAL, DN 100 MM, JUNTA ELÁSTICA, FORNECIDO E INSTALADO EM RAMAL DE DESCARGA OU RAMAL DE ESGOTO SANITÁRIO. AF_08/2022 - [REF. CUSTO:89746-SINAPI-08/2025] | UN | 22 | 30.51 | 22.1 | 37.25 | [8 empty] | Item
6.12 | INSTALAÇÕES PLUVIAIS | [13 empty] | Etapa
6.12.1 | [COMPOSIÇÃO REPRESENTATIVA] DO SERVIÇO DE INST. TUBO PVC, SÉRIE N, ESGOTO PREDIAL, DN 75 MM, (INST. EM RAMAL DE DESCARGA, RAMAL DE ESG. SANITÁRIO, PRUMADA DE ESG. SANITÁRIO OU VENTILAÇÃO), INCL. CONEXÕES, CORTES E FIXAÇÕES, P/ PRÉDIOS. AF_10/2015 (REF. SINAPI-C 91794/05/2023) - [REF. CUSTO:C.P. 4811002223-COMPOSIÇÃO PRÓPRIA-08/2025] | M | 12.2 | 51.85 | 22.1 | 63.31 | [8 empty] | Item
6.12.2 | [COMPOSIÇÃO REPRESENTATIVA] DO SERVIÇO DE INST. TUBO PVC, SÉRIE N, ESGOTO PREDIAL, 100 MM (INST. RAMAL DESCARGA, RAMAL DE ESG. SANIT., PRUMADA ESG. SANIT., VENTILAÇÃO OU SUB-COLETOR AÉREO), INCL. CONEXÕES E CORTES, FIXAÇÕES, P/ PRÉDIOS. AF_10/2015 (REF. SINAPI-C 91795/05/2023) - [REF. CUSTO:C.P. 4811002224-COMPOSIÇÃO PRÓPRIA-08/2025] | M | 165.6 | 84.32 | 22.1 | 102.95 | [8 empty] | Item
6.12.3 | [COMPOSIÇÃO REPRESENTATIVA] DO SERVIÇO DE INSTALAÇÃO DE TUBO DE PVC, SÉRIE NORMAL, ESGOTO PREDIAL, DN 150 MM (INSTALADO EM SUB-COLETOR AÉREO), INCLUSIVE CONEXÕES, CORTES E FIXAÇÕES, PARA PRÉDIOS. AF_10/2015 (REF. SINAPI-C 91796/05/2023) - [REF. CUSTO:C.P. 4811002225-COMPOSIÇÃO PRÓPRIA-08/2025] | M | 110.1 | 85.41 | 22.1 | 104.29 | [8 empty] | Item
6.12.4 | CAIXA DE AREIA/AGUAS PLUVIAIS 60X60X50 C/ TAMPA - [REF. CUSTO:43137-DEINFRA-01/0] | UN | 8 | 572.92 | 22.1 | 699.54 | [8 empty] | Item
6.12.5 | CAIXA DE AREIA/AGUAS PLUVIAIS 60X60X50 C/ TAMPA - [REF. CUSTO:43137-DEINFRA-01/0] | UN | 9 | 572.92 | 22.1 | 699.54 | [8 empty] | Item
6.13 | SISTEMA PREVENTIVO CONTRA INCÊNDIO | [13 empty] | Etapa
6.13.1 | SISTEMA DE EXTINTORES | [13 empty] | Etapa
6.13.1.1 | EXTINTOR DE INCÊNDIO PORTÁTIL COM CARGA DE PQS DE 4 KG, CLASSE BC - FORNECIMENTO E INSTALAÇÃO. AF_10/2020_PE - [REF. CUSTO:101908-SINAPI-08/2025] | UN | 5 | 213.85 | 22.1 | 261.11 | [8 empty] | Item
6.13.2 | SISTEMA DE ILUMINAÇÃO DE EMERGÊNCIA | [13 empty] | Etapa
6.13.2.1 | LUMINÁRIA DE EMERGÊNCIA, COM 30 LÂMPADAS LED DE 2 W, SEM REATOR - FORNECIMENTO E INSTALAÇÃO. AF_09/2024 - [REF. CUSTO:97599-SINAPI-08/2025] | UN | 20 | 21.67 | 22.1 | 26.46 | [8 empty] | Item
6.13.2.2 | BLOCO AUTONOMO C/ BATERIA P/ ILUMINACAO DE EMERGENCIA C/ 2 FAROIS DE 55W - [REF. CUSTO:43727-DEINFRA-01/0] | PC | 6 | 283.84 | 22.1 | 346.57 | [8 empty] | Item
6.13.3 | SINALIZAÇÃO SAÍDAS DE EMERGÊNCIA | [13 empty] | Etapa
6.13.3.1 | PLACA DE SINALIZAÇÃO DE SEGURANÇA CONTRA INCÊNDIO, FOTOLUMINESCENTE, RETANGULAR, *15 X 30* CM, EM PVC *2* MM ANTI-CHAMAS (SIMBOLOS, CORES E PICTOGRAMAS CONFORME NBR 16820) - FORNECIMENTO E INSTALAÇÃO - [REF. CUSTO:C.P. 4811002226-COMPOSIÇÃO PRÓPRIA-08/2025] | UN | 5 | 36.59 | 22.1 | 44.68 | [8 empty] | Item
6.13.3.2 | PLACA DE SINALIZAÇÃO FACE ÚNICA COM LÂMPADA DE LED - [REF. CUSTO:43729-DEINFRA-01/0] | UN | 2 | 110.86 | 22.1 | 135.36 | [8 empty] | Item
6.13.3.3 | PLACA DE SINALIZAÇÃO DE SEGURANÇA CONTRA INCÊNDIO, FOTOLUMINESCENTE, RETANGULAR, *20 X 40* CM, EM PVC *2* MM ANTI-CHAMAS (SIMBOLOS, CORES E PICTOGRAMAS CONFORME NBR 16820) - FORNECIMENTO E INSTALAÇÃO - [REF. CUSTO:C.P. 4811002227-COMPOSIÇÃO PRÓPRIA-08/2025] | UN | 4 | 47.31 | 22.1 | 57.77 | [8 empty] | Item
6.13.3.4 | PLACA DE SINALIZAÇÃO DUPLA FACE COM LÂMPADA DE LED - [REF. CUSTO:43730-DEINFRA-01/0] | PC | 2 | 185.94 | 22.1 | 227.03 | [8 empty] | Item
6.13.4 | SISTEMA DE ALARME DE INCÊNDIO | [13 empty] | Etapa
6.13.4.1 | ACIONADOR MANUAL SEGURANCA DE ALARME (QUEBRA-VIDRO) - [REF. CUSTO:43723-DEINFRA-01/0] | UN | 2 | 117.79 | 22.1 | 143.82 | [8 empty] | Item
6.13.4.2 | SIRENE ELETRONICA SOM AGUDO 24V- 100 A 120 DB C/ FLASH - [REF. CUSTO:40103-DEINFRA-01/2021] | UN | 2 | 181.68 | 22.1 | 221.83 | [8 empty] | Item
6.13.4.3 | ELETRODUTO RÍGIDO SOLDÁVEL, PVC, DN 32 MM (1"), APARENTE - FORNECIMENTO E INSTALAÇÃO. AF_10/2022 - [REF. CUSTO:95728-SINAPI-08/2025] | M | 80.55 | 30.16 | 22.1 | 36.83 | [8 empty] | Item
6.13.4.4 | CONDULETE DE PVC, TIPO X, PARA ELETRODUTO DE PVC SOLDÁVEL DN 32 MM (1''), APARENTE - FORNECIMENTO E INSTALAÇÃO. AF_10/2022 - [REF. CUSTO:95818-SINAPI-08/2025] | UN | 9 | 62.51 | 22.1 | 76.32 | [8 empty] | Item
6.13.4.5 | SUPORTE COM PLACA CEGA OU COM FURO DE ENCAIXE 4" X 2" ALTO (2,00 M DO PISO) PARA PONTO ELÉTRICO - FORNECIMENTO E INSTALAÇÃO. AF_03/2023 (REF. SINAPI-C 91945/04/2025) - [REF. CUSTO:C.P. 4811002228-COMPOSIÇÃO PRÓPRIA-08/2025] | UN | 9 | 18.68 | 22.1 | 22.81 | [8 empty] | Item
6.13.4.6 | CABO BLINDADO, ANTI-CHAMA PARA ALARME DE INCÊNDIO 4X1,50 MM - FORNECIMENTO E INSTALAÇÃO. (REF. SINAPI-C 98283/05/2025) - [REF. CUSTO:C.P. 4811002229-COMPOSIÇÃO PRÓPRIA-08/2025] | M | 88.6 | 19.25 | 22.1 | 23.5 | [8 empty] | Item
6.14 | ESQUADRIAS | [13 empty] | Etapa
6.14.1 | PORTAS | [13 empty] | Etapa
6.14.1.1 | KIT DE PORTA DE MADEIRA PARA PINTURA, SEMI-OCA (LEVE OU MÉDIA), PADRÃO POPULAR, 90X210CM, ESPESSURA DE 3,5CM, ITENS INCLUSOS: DOBRADIÇAS, MONTAGEM E INSTALAÇÃO DO BATENTE, FECHADURA COM EXECUÇÃO DO FURO - FORNECIMENTO E INSTALAÇÃO. AF_12/2019 - [REF. CUSTO:91315-SINAPI-08/2025] | UN | 14 | 1075.53 | 22.1 | 1313.22 | [8 empty] | Item
6.14.1.2 | PLACA DE IMPACTO EM AÇO PARA PORTA 40 X 90 CM - [REF. CUSTO:481125001315-COTAÇÃO-10/2025] | UN | 10 | 208.63 | 22.1 | 254.74 | [8 empty] | Item
6.14.1.3 | KIT DE PORTA DE MADEIRA PARA PINTURA, SEMI-OCA (PESADA OU SUPERPESADA), PADRÃO POPULAR, 200X210CM, ABRIR 2 FOLHAS, ESPESSURA DE 3,5CM, ITENS INCLUSOS: DOBRADIÇAS, MONTAGEM E INSTALAÇÃO DO BATENTE, FECHADURA COM EXECUÇÃO DO FURO E CHAPA DE IMPACTO EM AÇO INOX - FORNECIMENTO E INSTALAÇÃO. (REF. SINAPI 91317/04-2023) - [REF. CUSTO:C.P. 4811002230-COMPOSIÇÃO PRÓPRIA-08/2025] | UN | 1 | 2289.5 | 22.1 | 2795.48 | [8 empty] | Item
6.14.1.4 | PUXADOR PARA PCD, FIXADO NA PORTA - FORNECIMENTO E INSTALAÇÃO. AF_01/2020 - [REF. CUSTO:100874-SINAPI-08/2025] | UN | 4 | 347.36 | 22.1 | 424.13 | [8 empty] | Item
6.14.1.5 | PORTA EM ALUMÍNIO DE ABRIR TIPO VENEZIANA COM GUARNIÇÃO, FIXAÇÃO COM PARAFUSOS - FORNECIMENTO E INSTALAÇÃO. AF_12/2019 - [REF. CUSTO:91341-SINAPI-08/2025] | M2 | 28.8 | 981.67 | 22.1 | 1198.62 | [8 empty] | Item
6.14.1.6 | TARJETA TIPO LIVRE/OCUPADO PARA PORTA DE BANHEIRO. AF_12/2019 - [REF. CUSTO:100705-SINAPI-08/2025] | UN | 20 | 94.05 | 22.1 | 114.84 | [8 empty] | Item
6.14.1.7 | PORTÃO DE AÇO GALVANIZADO, DE CORRER, EM CHAPA FRIZADA. INCLUSO ROLDANAS E TRILHO. FORNECIMENTO E INSTALAÇÃO. REF. DEINFRA 42699 - [REF. CUSTO:C.P. 4811002231-COMPOSIÇÃO PRÓPRIA-08/2025] | M2 | 12.81 | 798.72 | 22.1 | 975.24 | [8 empty] | Item
6.14.1.8 | FECHADURA PARA PORTA EXTERNA - [REF. CUSTO:42675-DEINFRA-01/0] | UN | 3 | 131.58 | 22.1 | 160.66 | [8 empty] | Item
6.14.2 | JANELAS | [13 empty] | Etapa
6.14.2.1 | JANELA BASCULANTE EM VIDRO TEMPERADO 8MM, DIMENSÃO 60X60CM - INCLUSO INSTALAÇÃO (REF. SINAPI 94570/05-2023) - [REF. CUSTO:C.P. 4811002232-COMPOSIÇÃO PRÓPRIA-08/2025] | UN | 6 | 244.28 | 22.1 | 298.27 | [8 empty] | Item
6.14.2.2 | JANELA EM VIDRO TEMPERADO 10MM, COM 4 FOLHAS, DE CORRER, DIMENSÃO 225X60CM - INCLUSO INSTALAÇÃO (REF. SINAPI 94570/05-2023) - [REF. CUSTO:C.P. 4811002233-COMPOSIÇÃO PRÓPRIA-08/2025] | UN | 8 | 891.34 | 22.1 | 1088.33 | [8 empty] | Item
6.14.2.3 | JANELA EM VIDRO TEMPERADO 10MM, COM 4 FOLHAS, DE CORRER, DIMENSÃO 225X120CM - INCLUSO INSTALAÇÃO (REF. SINAPI 94570/05-2023) - [REF. CUSTO:C.P. 4811002234-COMPOSIÇÃO PRÓPRIA-08/2025] | UN | 14 | 1336.3 | 22.1 | 1631.62 | [8 empty] | Item
6.14.2.4 | JANELA EM VIDRO TEMPERADO 10MM, COM 4 FOLHAS, DE CORRER, DIMENSÃO 225X100CM - INCLUSO INSTALAÇÃO (REF. SINAPI 94570/05-2023) - [REF. CUSTO:C.P. 4811002235-COMPOSIÇÃO PRÓPRIA-08/2025] | UN | 10 | 1185.92 | 22.1 | 1448.01 | [8 empty] | Item
6.15 | LOUÇAS, METAIS E ACESSÓRIOS | [13 empty] | Etapa
6.15.1 | BANCADA GRANITO CINZA 3,40M X 0,55M, COM 5 CUBA DE EMBUTIR OVAL LOUÇA BRANCA 35 X 50 CM, INCLUSO SIFÃO E VÁLVULA. FORNECIMENTO E INSTALAÇÃO. (REF. SINAPI 93396/05-2023) - [REF. CUSTO:C.P. 4811002236-COMPOSIÇÃO PRÓPRIA-08/2025] | UN | 2 | 4251.73 | 22.1 | 5191.36 | [8 empty] | Item
6.15.2 | BANCADA GRANITO CINZA 3,30M X 0,55M, COM 5 CUBA DE EMBUTIR OVAL LOUÇA BRANCA 35 X 50 CM, INCLUSO SIFÃO E VÁLVULA. FORNECIMENTO E INSTALAÇÃO. (REF. SINAPI 93396/05-2023) - [REF. CUSTO:C.P. 4811002237-COMPOSIÇÃO PRÓPRIA-08/2025] | UN | 2 | 4185.79 | 22.1 | 5110.85 | [8 empty] | Item
6.15.3 | LAVATÓRIO LOUÇA BRANCA SUSPENSO, 29,5 X 39CM OU EQUIVALENTE, PADRÃO POPULAR - FORNECIMENTO E INSTALAÇÃO. AF_01/2020 - [REF. CUSTO:86904-SINAPI-08/2025] | UN | 4 | 158.73 | 22.1 | 193.81 | [8 empty] | Item
6.15.4 | SIFÃO DO TIPO FLEXÍVEL EM PVC 1 X 1.1/2 - FORNECIMENTO E INSTALAÇÃO. AF_01/2020 - [REF. CUSTO:86883-SINAPI-08/2025] | UN | 4 | 12.27 | 22.1 | 14.98 | [8 empty] | Item
6.15.5 | ENGATE FLEXÍVEL EM PLÁSTICO BRANCO, 1/2" X 30CM - FORNECIMENTO E INSTALAÇÃO. AF_01/2020 - [REF. CUSTO:86884-SINAPI-08/2025] | UN | 24 | 11.79 | 22.1 | 14.4 | [8 empty] | Item
6.15.6 | TORNEIRA DE LAVATORIO TEMPORIZADA 1/2" PRESSMATIC - [REF. CUSTO:43714-DEINFRA-01/0] | UN | 24 | 277.99 | 22.1 | 339.43 | [8 empty] | Item
6.15.7 | MICTORIO DE LOUCA SIFONADO C/ VALV. AUTOM. - [REF. CUSTO:42917-DEINFRA-01/2021] | UN | 8 | 737.75 | 22.1 | 900.79 | [8 empty] | Item
6.15.8 | VASO SANITÁRIO SIFONADO COM CAIXA ACOPLADA LOUÇA BRANCA - PADRÃO MÉDIO, INCLUSO ENGATE FLEXÍVEL EM METAL CROMADO, 1/2 X 40CM - FORNECIMENTO E INSTALAÇÃO. AF_01/2020 - [REF. CUSTO:86932-SINAPI-08/2025] | UN | 18 | 564.83 | 22.1 | 689.66 | [8 empty] | Item
6.15.9 | VASO SANITARIO SIFONADO CONVENCIONAL PARA PCD SEM FURO FRONTAL COM LOUÇA BRANCA SEM ASSENTO, INCLUSO CONJUNTO DE LIGAÇÃO PARA BACIA SANITÁRIA AJUSTÁVEL - FORNECIMENTO E INSTALAÇÃO. AF_01/2020 - [REF. CUSTO:95472-SINAPI-08/2025] | UN | 4 | 806.62 | 22.1 | 984.88 | [8 empty] | Item
6.15.10 | ASSENTO SANITÁRIO CONVENCIONAL - FORNECIMENTO E INSTALACAO. AF_01/2020 - [REF. CUSTO:100849-SINAPI-08/2025] | UN | 18 | 50.89 | 22.1 | 62.14 | [8 empty] | Item
6.16 | ACESSIBILIDADE | [13 empty] | Etapa
6.16.1 | BARRA DE APOIO RETA, EM ACO INOX POLIDO, COMPRIMENTO 60CM, FIXADA NA PAREDE - FORNECIMENTO E INSTALAÇÃO. AF_01/2020 - [REF. CUSTO:100866-SINAPI-08/2025] | UN | 8 | 347.36 | 22.1 | 424.13 | [8 empty] | Item
6.16.2 | BARRA DE APOIO RETA, EM ACO INOX POLIDO, COMPRIMENTO 70 CM, FIXADA NA PAREDE - FORNECIMENTO E INSTALAÇÃO. AF_01/2020 - [REF. CUSTO:100867-SINAPI-08/2025] | UN | 4 | 367.45 | 22.1 | 448.66 | [8 empty] | Item
6.16.3 | BARRA DE APOIO RETA, EM ACO INOX POLIDO, COMPRIMENTO 80 CM, FIXADA NA PAREDE - FORNECIMENTO E INSTALAÇÃO. AF_01/2020 - [REF. CUSTO:100868-SINAPI-08/2025] | UN | 8 | 380.82 | 22.1 | 464.98 | [8 empty] | Item
6.16.4 | ALARME AUDIOVISUAL PARA BANHEIRO PCD, SEM FIO - FORNECIMENTO E INSTALAÇÃO - [REF. CUSTO:C.P. 4811002238-COMPOSIÇÃO PRÓPRIA-08/2025] | UN | 4 | 127.79 | 22.1 | 156.03 | [8 empty] | Item
6.17 | PINTURA | [13 empty] | Etapa
6.17.1 | PAREDES INTERNAS | [13 empty] | Etapa
6.17.1.1 | EMASSAMENTO COM MASSA LÁTEX, APLICAÇÃO EM PAREDE, DUAS DEMÃOS, LIXAMENTO MANUAL. AF_04/2023 - [REF. CUSTO:88497-SINAPI-08/2025] | M2 | 1490.36 | 21.89 | 22.1 | 26.73 | [8 empty] | Item
6.17.1.2 | FUNDO SELADOR ACRÍLICO, APLICAÇÃO MANUAL EM PAREDE, UMA DEMÃO. AF_04/2023 - [REF. CUSTO:88485-SINAPI-08/2025] | M2 | 1490.36 | 4.31 | 22.1 | 5.26 | [8 empty] | Item
6.17.1.3 | PINTURA LÁTEX ACRÍLICA PREMIUM, APLICAÇÃO MANUAL EM PAREDES, DUAS DEMÃOS. AF_04/2023 - [REF. CUSTO:88489-SINAPI-08/2025] | M2 | 1490.36 | 13.44 | 22.1 | 16.41 | [8 empty] | Item
6.17.2 | PINTURA TETO | [13 empty] | Etapa
6.17.2.1 | EMASSAMENTO COM MASSA LÁTEX, APLICAÇÃO EM TETO, DUAS DEMÃOS, LIXAMENTO MANUAL. AF_04/2023 - [REF. CUSTO:88496-SINAPI-08/2025] | M2 | 138.16 | 39.01 | 22.1 | 47.63 | [8 empty] | Item
6.17.2.2 | PINTURA LÁTEX ACRÍLICA PREMIUM, APLICAÇÃO MANUAL EM TETO, DUAS DEMÃOS. AF_04/2023 - [REF. CUSTO:88488-SINAPI-08/2025] | M2 | 138.16 | 16.32 | 22.1 | 19.93 | [8 empty] | Item
6.17.2.3 | FUNDO SELADOR ACRÍLICO, APLICAÇÃO MANUAL EM PAREDE, UMA DEMÃO. AF_04/2023 - [REF. CUSTO:88485-SINAPI-08/2025] | M2 | 138.16 | 4.31 | 22.1 | 5.26 | [8 empty] | Item
6.17.3 | PAREDES EXTERNAS | [13 empty] | Etapa
6.17.3.1 | PINTURA LÁTEX ACRÍLICA PREMIUM, APLICAÇÃO MANUAL EM PAREDES, DUAS DEMÃOS. AF_04/2023 - [REF. CUSTO:88489-SINAPI-08/2025] | M2 | 661.34 | 13.44 | 22.1 | 16.41 | [8 empty] | Item
6.17.3.2 | FUNDO SELADOR ACRÍLICO, APLICAÇÃO MANUAL EM PAREDE, UMA DEMÃO. AF_04/2023 - [REF. CUSTO:88485-SINAPI-08/2025] | M2 | 661.34 | 4.31 | 22.1 | 5.26 | [8 empty] | Item
6.17.4 | PINTURA ESQUADRIAS | [13 empty] | Etapa
6.17.4.1 | PINTURA TINTA DE ACABAMENTO (PIGMENTADA) ESMALTE SINTÉTICO FOSCO EM MADEIRA, 3 DEMÃOS. AF_01/2021 - [REF. CUSTO:102228-SINAPI-08/2025] | M2 | 91.98 | 28.79 | 22.1 | 35.15 | [8 empty] | Item
6.17.4.2 | PINTURA FUNDO NIVELADOR ALQUÍDICO BRANCO EM MADEIRA. AF_01/2021 - [REF. CUSTO:102197-SINAPI-08/2025] | M2 | 91.98 | 31.75 | 22.1 | 38.77 | [8 empty] | Item
6.17.5 | PINTURA ESQUADRIA METÁLICA | [13 empty] | Etapa
6.17.5.1 | PINTURA COM TINTA ALQUÍDICA DE FUNDO (TIPO ZARCÃO) PULVERIZADA SOBRE SUPERFÍCIES METÁLICAS (EXCETO PERFIL) EXECUTADO EM OBRA (POR DEMÃO). AF_01/2020_PE - [REF. CUSTO:100721-SINAPI-08/2025] | M2 | 25.62 | 29.06 | 22.1 | 35.48 | [8 empty] | Item
6.17.5.2 | PINTURA COM TINTA ALQUÍDICA DE ACABAMENTO (ESMALTE SINTÉTICO ACETINADO) PULVERIZADA SOBRE SUPERFÍCIES METÁLICAS (EXCETO PERFIL) EXECUTADO EM OBRA (02 DEMÃOS). AF_01/2020_PE - [REF. CUSTO:100757-SINAPI-08/2025] | M2 | 25.62 | 57.38 | 22.1 | 70.06 | [8 empty] | Item
6.17.6 | PINTURA TESOURAS METÁLICAS | [13 empty] | Etapa
6.17.6.1 | PINTURA COM TINTA ALQUÍDICA DE FUNDO (TIPO ZARCÃO) PULVERIZADA SOBRE SUPERFÍCIES METÁLICAS (EXCETO PERFIL) EXECUTADO EM OBRA (POR DEMÃO). AF_01/2020_PE - [REF. CUSTO:100721-SINAPI-08/2025] | M2 | 128.2 | 29.06 | 22.1 | 35.48 | [8 empty] | Item
6.17.6.2 | PINTURA COM TINTA ALQUÍDICA DE ACABAMENTO (ESMALTE SINTÉTICO ACETINADO) PULVERIZADA SOBRE SUPERFÍCIES METÁLICAS (EXCETO PERFIL) EXECUTADO EM OBRA (02 DEMÃOS). AF_01/2020_PE - [REF. CUSTO:100757-SINAPI-08/2025] | M2 | 128.2 | 57.38 | 22.1 | 70.06 | [8 empty] | Item
6.17.7 | PINTURA GUARDA-CORPO E CORRIMÃO | [13 empty] | Etapa
6.17.7.1 | PINTURA COM TINTA ALQUÍDICA DE FUNDO (TIPO ZARCÃO) PULVERIZADA SOBRE SUPERFÍCIES METÁLICAS (EXCETO PERFIL) EXECUTADO EM OBRA (POR DEMÃO). AF_01/2020_PE - [REF. CUSTO:100721-SINAPI-08/2025] | M2 | 7.57 | 29.06 | 22.1 | 35.48 | [8 empty] | Item
6.17.7.2 | PINTURA COM TINTA ALQUÍDICA DE ACABAMENTO (ESMALTE SINTÉTICO ACETINADO) PULVERIZADA SOBRE SUPERFÍCIES METÁLICAS (EXCETO PERFIL) EXECUTADO EM OBRA (02 DEMÃOS). AF_01/2020_PE - [REF. CUSTO:100757-SINAPI-08/2025] | M2 | 7.57 | 57.38 | 22.1 | 70.06 | [8 empty] | Item
6.18 | ACESSÓRIOS E EQUIPAMENTOS | [13 empty] | Etapa
6.18.1 | CORRIMÃO E GUARDA CORPO | [13 empty] | Etapa
6.18.1.1 | CORRIMÃO DUPLO COM DUAS ALTURAS, DIÂMETRO EXTERNO = 1 1/2 , EM AÇO GALVANIZADO. AF_04/2019_PS (REF. SINAPI-C 99855/04/2025) - [REF. CUSTO:C.P. 4811002239-COMPOSIÇÃO PRÓPRIA-08/2025] | M | 26.56 | 165.33 | 22.1 | 201.87 | [8 empty] | Item
6.18.1.2 | GUARDA-CORPO DE AÇO GALVANIZADO DE 1,10M, MONTANTES TUBULARES DE 1.1/4" ESPAÇADOS DE 1,20M, TRAVESSA SUPERIOR DE 1.1/2", GRADIL FORMADO POR TUBOS HORIZONTAIS DE 1" E VERTICAIS DE 3/4", FIXADO COM CHUMBADOR MECÂNICO. AF_04/2019_PS - [REF. CUSTO:99837-SINAPI-08/2025] | M | 1.9 | 610.89 | 22.1 | 745.9 | [8 empty] | Item
6.18.2 | ELEVADOR | [13 empty] | Etapa
6.18.2.1 | ELEVADOR EM CHAPA DE AÇO PINTADA COM TINTA EPOXI INCLUSO QUADRO DE COMANDO, KIT HIDRÁULICO, GUIAS, CABOS DE AÇO, CABOS DE COMANDO, REGULADOR DE VELOCIDADE, BARREIRA INFRAVERMELHA, TIRANTES, OPERADOR DE PORTA, CABINE COMPLETA, BOTEIRAS - FORNECIMENTO E INSTALAÇÃO - [REF. CUSTO:481125001316-COTAÇÃO-10/2025] | UN | 1 | 171861.61 | 13.69 | 195389.46 | [8 empty] | Item
7 | REFORMA GINÁSIO 01 | [13 empty] | Etapa
7.1 | DEMOLIÇÕES | [13 empty] | Etapa
7.1.1 | DEMOLIÇÃO DE ALVENARIA DE BLOCO FURADO, DE FORMA MANUAL, SEM REAPROVEITAMENTO. AF_09/2023 - [REF. CUSTO:97622-SINAPI-08/2025] | M3 | 18.37 | 66.89 | 22.1 | 81.67 | [8 empty] | Item
7.1.2 | DEMOLIÇÃO DE REVESTIMENTO CERÂMICO, DE FORMA MECANIZADA COM MARTELETE, SEM REAPROVEITAMENTO. AF_09/2023 - [REF. CUSTO:97634-SINAPI-08/2025] | M2 | 64 | 7.65 | 22.1 | 9.34 | [8 empty] | Item
7.1.3 | DEMOLICAO DE AZULEJOS - [REF. CUSTO:42534-DEINFRA-01/0] | M2 | 108.34 | 16.29 | 22.1 | 19.89 | [8 empty] | Item
7.1.4 | DEMOLIÇÃO DE ARGAMASSAS, DE FORMA MANUAL, SEM REAPROVEITAMENTO. AF_09/2023 - [REF. CUSTO:97631-SINAPI-08/2025] | M2 | 195.03 | 13.66 | 22.1 | 16.68 | [8 empty] | Item
7.1.5 | DEMOLIÇÃO DE LAJES, EM CONCRETO ARMADO, DE FORMA MECANIZADA COM MARTELETE, SEM REAPROVEITAMENTO. AF_09/2023 - [REF. CUSTO:97629-SINAPI-08/2025] | M3 | 20.76 | 91.89 | 22.1 | 112.2 | [8 empty] | Item
7.1.6 | REMOÇÃO DE FORRO DE TELHAS, METÁLICA , DE FORMA MANUAL, SEM REAPROVEITAMENTO. REF. SINAPI 97647/05-2023 - [REF. CUSTO:C.P. 4811002240-COMPOSIÇÃO PRÓPRIA-08/2025] | M2 | 140.78 | 4.35 | 22.1 | 5.31 | [8 empty] | Item
7.1.7 | RETIRADA DE TELA DE NYLON, QUADRA POLIESPORTIVA. REF. SINAPI 97062/05-2023 - [REF. CUSTO:C.P. 4811002241-COMPOSIÇÃO PRÓPRIA-08/2025] | M2 | 562.97 | 4.57 | 22.1 | 5.58 | [8 empty] | Item
7.1.8 | RETIRADA DE TRAVE DE FUTEBOL. REF. SINAPI 103304/05-2023 - [REF. CUSTO:C.P. 4811002242-COMPOSIÇÃO PRÓPRIA-08/2025] | UN | 2 | 50.49 | 22.1 | 61.65 | [8 empty] | Item
7.1.9 | RETIRADA DE ESTRUTURA METÁLICA TRIDIMENSIONAL - [REF. CUSTO:C.P. 4811002243-COMPOSIÇÃO PRÓPRIA-08/2025] | M2 | 259.5 | 39.21 | 22.1 | 47.88 | [8 empty] | Item
7.1.10 | RETIRADA DE FECHAMENTO EM PLACA DE FIBRA DE VIDRO - [REF. CUSTO:C.P. 4811002244-COMPOSIÇÃO PRÓPRIA-08/2025] | M2 | 259.5 | 13.1 | 22.1 | 16 | [8 empty] | Item
7.1.11 | REMOÇÃO DE PORTAS, DE FORMA MANUAL, SEM REAPROVEITAMENTO. AF_09/2023 - [REF. CUSTO:97644-SINAPI-08/2025] | M2 | 23.86 | 11.46 | 22.1 | 13.99 | [8 empty] | Item
7.1.12 | REMOÇÃO DE METAIS SANITÁRIOS, DE FORMA MANUAL, SEM REAPROVEITAMENTO. AF_09/2023 - [REF. CUSTO:97666-SINAPI-08/2025] | UN | 4 | 11.1 | 22.1 | 13.55 | [8 empty] | Item
7.1.13 | REMOÇÃO DE LOUÇAS, DE FORMA MANUAL, SEM REAPROVEITAMENTO. AF_09/2023 - [REF. CUSTO:97663-SINAPI-08/2025] | UN | 8 | 15.23 | 22.1 | 18.6 | [8 empty] | Item
7.1.14 | CARGA, MANOBRA E DESCARGA DE ENTULHO EM CAMINHÃO BASCULANTE 10 M³ - CARGA COM ESCAVADEIRA HIDRÁULICA (CAÇAMBA DE 0,80 M³ / 111 HP) E DESCARGA LIVRE (UNIDADE: M3). AF_07/2020 - [REF. CUSTO:100982-SINAPI-08/2025] | M3 | 94.47 | 9.72 | 22.1 | 11.87 | [8 empty] | Item
7.1.15 | TRANSPORTE COM CAMINHÃO BASCULANTE DE 10 M³, EM VIA URBANA PAVIMENTADA, DMT ATÉ 30 KM (UNIDADE: M3XKM). AF_07/2020 - [REF. CUSTO:95875-SINAPI-08/2025] | M3XKM | 1889.4 | 2.63 | 22.1 | 3.21 | [8 empty] | Item
7.2 | PAREDES E DIVISÓRIAS | [13 empty] | Etapa
7.2.1 | PAREDES DE ALVENARIA | [13 empty] | Etapa
7.2.1.1 | ALVENARIA DE VEDAÇÃO DE BLOCOS CERÂMICOS FURADOS NA VERTICAL DE 14X19X39 CM (ESPESSURA 14 CM) E ARGAMASSA DE ASSENTAMENTO COM PREPARO EM BETONEIRA. AF_12/2021 - [REF. CUSTO:103324-SINAPI-08/2025] | M2 | 19.16 | 96.28 | 22.1 | 117.56 | [8 empty] | Item
7.2.1.2 | FIXAÇÃO (ENCUNHAMENTO) DE ALVENARIA DE VEDAÇÃO COM ARGAMASSA APLICADA COM BISNAGA. AF_03/2024 - [REF. CUSTO:93200-SINAPI-08/2025] | M | 38.32 | 14.21 | 22.1 | 17.35 | [8 empty] | Item
7.2.1.3 | VERGA PRÉ-MOLDADA COM ATÉ 1,5 M DE VÃO, ESPESSURA DE *20* CM. AF_03/2024 - [REF. CUSTO:93184-SINAPI-08/2025] | M | 9.52 | 37.41 | 22.1 | 45.68 | [8 empty] | Item
7.2.1.4 | CONTRAVERGA MOLDADA IN LOCO EM CONCRETO, ESPESSURA DE *20* CM. AF_03/2024 - [REF. CUSTO:93197-SINAPI-08/2025] | M | 9.52 | 74.62 | 22.1 | 91.11 | [8 empty] | Item
7.2.1.5 | ALVENARIA DE VEDAÇÃO COM ELEMENTO VAZADO DE CONCRETO (COBOGÓ) DE 7X50X50CM E ARGAMASSA DE ASSENTAMENTO COM PREPARO EM BETONEIRA. AF_05/2020 - [REF. CUSTO:101161-SINAPI-08/2025] | M2 | 2.72 | 262.83 | 22.1 | 320.92 | [8 empty] | Item
7.3 | REVESTIMENTOS | [13 empty] | Etapa
7.3.1 | REVESTIMENTO DE PISO | [13 empty] | Etapa
7.3.1.1 | CONTRAPISO EM ARGAMASSA TRAÇO 1:4 (CIMENTO E AREIA), PREPARO MECÂNICO COM BETONEIRA 400 L, APLICADO EM ÁREAS SECAS SOBRE LAJE, ADERIDO, ACABAMENTO NÃO REFORÇADO, ESPESSURA 2CM. AF_07/2021 - [REF. CUSTO:87620-SINAPI-08/2025] | M2 | 64 | 38.11 | 22.1 | 46.53 | [8 empty] | Item
7.3.1.2 | REVESTIMENTO CERÂMICO PARA PISO COM PLACAS TIPO PORCELANATO DE DIMENSÕES 60X60 CM APLICADA EM AMBIENTES DE ÁREA MENOR QUE 5 M². AF_02/2023_PE - [REF. CUSTO:87261-SINAPI-08/2025] | M2 | 64 | 128.48 | 22.1 | 156.87 | [8 empty] | Item
7.3.1.3 | RODAPE CERAMICO PORCELANATO FEITO EM OBRA 7,0 CM COM ARGAMASSA COLANTE - [REF. CUSTO:40094-DEINFRA-01/0] | M | 43.94 | 20.05 | 22.1 | 24.48 | [8 empty] | Item
7.3.1.4 | SOLEIRA EM GRANITO, LARGURA 15 CM, ESPESSURA 2,0 CM. AF_09/2020 - [REF. CUSTO:98689-SINAPI-08/2025] | M | 3.6 | 119.3 | 22.1 | 145.67 | [8 empty] | Item
7.3.1.5 | RECOMPOSIÇÃO DE PISO DE CONCRETO, ESP. 12CM, COM ACABAMENTO E POLIMENTO. REF. SINAPI 103913/5-2023 + SINAPI 97097/05-2023 - [REF. CUSTO:C.P. 4811002245-COMPOSIÇÃO PRÓPRIA-08/2025] | M2 | 173.03 | 170.72 | 22.1 | 208.45 | [8 empty] | Item
7.3.2 | REVESTIMENTO DE PARADES - INTERNO | [13 empty] | Etapa
7.3.2.1 | CHAPISCO APLICADO EM ALVENARIAS E ESTRUTURAS DE CONCRETO INTERNAS, COM COLHER DE PEDREIRO. ARGAMASSA TRAÇO 1:3 COM PREPARO EM BETONEIRA 400L. AF_10/2022 - [REF. CUSTO:87879-SINAPI-08/2025] | M2 | 19.16 | 5.43 | 22.1 | 6.63 | [8 empty] | Item
7.3.2.2 | MASSA ÚNICA, EM ARGAMASSA TRAÇO 1:2:8, PREPARO MECÂNICO, APLICADA MANUALMENTE EM PAREDES INTERNAS DE AMBIENTES COM ÁREA ENTRE 5M² E 10M², E = 10MM, COM TALISCAS. AF_03/2024 - [REF. CUSTO:87547-SINAPI-08/2025] | M2 | 19.16 | 30.91 | 22.1 | 37.74 | [8 empty] | Item
7.3.2.3 | REVESTIMENTO CERÂMICO PARA PAREDES INTERNAS COM PLACAS TIPO ESMALTADA DE DIMENSÕES 33X45 CM APLICADAS NA ALTURA INTEIRA DAS PAREDES. AF_02/2023_PE - [REF. CUSTO:87273-SINAPI-08/2025] | M2 | 108.34 | 65.09 | 22.1 | 79.47 | [8 empty] | Item
7.3.3 | REVESTIMENTO DE PAREDES - EXTERNO | [13 empty] | Etapa
7.3.3.1 | CHAPISCO APLICADO EM ALVENARIA (COM PRESENÇA DE VÃOS) E ESTRUTURAS DE CONCRETO DE FACHADA, COM COLHER DE PEDREIRO. ARGAMASSA TRAÇO 1:3 COM PREPARO EM BETONEIRA 400L. AF_10/2022 - [REF. CUSTO:87905-SINAPI-08/2025] | M2 | 19.16 | 9.93 | 22.1 | 12.12 | [8 empty] | Item
7.3.3.2 | EMBOÇO OU MASSA ÚNICA EM ARGAMASSA TRAÇO 1:2:8, PREPARO MECÂNICO COM BETONEIRA 400 L, APLICADA MANUALMENTE EM PANOS DE FACHADA COM PRESENÇA DE VÃOS, ESPESSURA DE 25 MM. AF_08/2022 - [REF. CUSTO:87775-SINAPI-08/2025] | M2 | 19.16 | 63.83 | 22.1 | 77.94 | [8 empty] | Item
7.3.4 | REVESTIMENTO DE TETO | [13 empty] | Etapa
7.3.4.1 | FORRAÇÃO COM TELHA TERMOISOLANTE REVESTIDA EM ACO GALVANIZADO, FACE SUPERIOR EM TELHA TRAPEZOIDAL E FACE INFERIOR EM CHAPA PLANA, REVESTIMENTO COM ESPESSURA DE 0,50 MM COM PRE-PINTURA NAS DUAS FACES, NUCLEO EM POLIESTIRENO (EPS) DE 30 MM. (REF. SINAPI 94261/09-2023) - [REF. CUSTO:C.P. 4811002246-COMPOSIÇÃO PRÓPRIA-08/2025] | M2 | 115.78 | 182.99 | 22.1 | 223.43 | [8 empty] | Item
7.3.4.2 | FORRO EM DRYWALL, PARA AMBIENTES COMERCIAIS, INCLUSIVE ESTRUTURA BIRECIONAL DE FIXAÇÃO. AF_08/2023_PS - [REF. CUSTO:96114-SINAPI-08/2025] | M2 | 25 | 80.78 | 22.1 | 98.63 | [8 empty] | Item
7.3.4.3 | TABICA PARA ACABAMENTO DE FORRO DE GESSO, PERFURADA, FORMATO Z, EM ACO GALVANIZADO NATURAL, LARGURA APROXIMADA 40 MM, PARA ESTRUTURA FORRO DE GESSO EM PLACAS - [REF. CUSTO:C.P. 4811002247-COMPOSIÇÃO PRÓPRIA-08/2025] | M | 40 | 13.74 | 22.1 | 16.78 | [8 empty] | Item
7.4 | IMPERMEABILIZAÇÃO | [13 empty] | Etapa
7.4.1 | IMPERMEABILIZAÇÃO DE SUPERFÍCIE COM MANTA ASFÁLTICA, UMA CAMADA, INCLUSIVE APLICAÇÃO DE PRIMER ASFÁLTICO, E=4MM. AF_09/2023 - [REF. CUSTO:98546-SINAPI-08/2025] | M2 | 131.03 | 131.73 | 22.1 | 160.84 | [8 empty] | Item
7.4.2 | IMPERMEABILIZAÇÃO DE SUPERFÍCIE COM ARGAMASSA POLIMÉRICA / MEMBRANA ACRÍLICA, 3 DEMÃOS. AF_09/2023 - [REF. CUSTO:98555-SINAPI-08/2025] | M2 | 21.52 | 35.68 | 22.1 | 43.57 | [8 empty] | Item
7.4.3 | PROTEÇÃO MECÂNICA DE SUPERFICIE HORIZONTAL COM ARGAMASSA DE CIMENTO E AREIA, TRAÇO 1:3, E=3CM. AF_09/2023 - [REF. CUSTO:98565-SINAPI-08/2025] | M2 | 131.03 | 64.15 | 22.1 | 78.33 | [8 empty] | Item
7.5 | COBERTURA | [13 empty] | Etapa
7.5.1 | CALHAS E RUFOS | [13 empty] | Etapa
7.5.1.1 | CALHA EM CHAPA DE AÇO GALVANIZADO NÚMERO 24, DESENVOLVIMENTO DE 100 CM, INCLUSO TRANSPORTE VERTICAL. AF_07/2019 - [REF. CUSTO:94229-SINAPI-08/2025] | M | 64.6 | 160.09 | 22.1 | 195.47 | [8 empty] | Item
7.5.1.2 | CHAPIM (RUFO CAPA) EM AÇO GALVANIZADO, CORTE 33. AF_11/2020 - [REF. CUSTO:101979-SINAPI-08/2025] | M | 46.77 | 42.43 | 22.1 | 51.81 | [8 empty] | Item
7.5.2 | FECHAMENTO OITÃO | [13 empty] | Etapa
7.5.2.1 | ESTRUTURA METALICA VIGA/ PILARES /TIRANTES/ CHUMBADORES / ETC - ATÉ 25 KG/M2 - [REF. CUSTO:42657-DEINFRA-01/0] | M2 | 259.5 | 380.94 | 13.69 | 433.09 | [8 empty] | Item
7.5.2.2 | FECHAMENTO COM TELHA TRAPEZOIDAL EM AÇO ZINCADO, PRÉ PINTADA, ALTURA APROXIMADA DE 40MM, ESPESSURA DE 0,50MM. FORNECIMENTO E INSTALAÇÃO. REF. SINAPI 94216/05-2023 - [REF. CUSTO:C.P. 4811002248-COMPOSIÇÃO PRÓPRIA-08/2025] | M2 | 126.44 | 222.98 | 22.1 | 272.26 | [8 empty] | Item
7.5.2.3 | FECHAMENTO DE OITÃO COM TELHA TRAPEZOIDAL TRANSLUCIDA EM POLICARBONATO, ALTURA APROXIMADA DE 40MM, ESPESSURA DE 0,50MM. FORNECIMENTO E NSTALAÇÃO. REF. SINAPI 94216/05-2023 - [REF. CUSTO:C.P. 4811002249-COMPOSIÇÃO PRÓPRIA-08/2025] | M2 | 70.76 | 231.49 | 22.1 | 282.65 | [8 empty] | Item
7.5.2.4 | VENEZIANA INDUSTRIAL DIM. 3,2M X 9,75M, PRÉ PINTADA. FORNECIMENTO E INSTALAÇÃO - [REF. CUSTO:481125001317-COTAÇÃO-10/2025] | UN | 2 | 37705.92 | 22.1 | 46038.93 | [8 empty] | Item
7.5.2.5 | TESTEIRA EM AÇO GALVANIZADO, PRÉ PINTADO, CHAPA METÁLICA NUM 26, CORTE 50CM. FORNECIMENTO E INSTALAÇÃO. REF. SINAPI 100327/05-2023 - [REF. CUSTO:C.P. 4811002250-COMPOSIÇÃO PRÓPRIA-08/2025] | M | 80.22 | 126.63 | 22.1 | 154.62 | [8 empty] | Item
7.6 | INSTALACÕES ELÉTRICAS | [13 empty] | Etapa
7.6.1 | QUADROS | [13 empty] | Etapa
7.6.1.1 | QUADRO DE DISTRIBUIÇÃO DE ENERGIA EM CHAPA DE AÇO GALVANIZADO, DE SOBREPOR, COM BARRAMENTO TRIFÁSICO, PARA 18 DISJUNTORES DIN 100A - FORNECIMENTO E INSTALAÇÃO. AF_07/2025 - [REF. CUSTO:101878-SINAPI-08/2025] | UN | 1 | 452.41 | 22.1 | 552.39 | [8 empty] | Item
7.6.2 | CAIXAS | [13 empty] | Etapa
7.6.2.1 | CAIXA DE PASSAGEM 3X3" - [REF. CUSTO:43361-DEINFRA-01/0] | UN | 20 | 14.48 | 22.1 | 17.68 | [8 empty] | Item
7.6.2.2 | CAIXA ENTERRADA ELÉTRICA RETANGULAR, EM CONCRETO PRÉ-MOLDADO, FUNDO COM BRITA, DIMENSÕES INTERNAS: 0,4X0,4X0,4 M. AF_12/2020 - [REF. CUSTO:97882-SINAPI-08/2025] | UN | 5 | 272.38 | 22.1 | 332.58 | [8 empty] | Item
7.6.2.3 | TAMPA DE CONCRETO 0,40 X 0,40 X 0,07 (MOLDADA NA OBRA) - [REF. CUSTO:42649-DEINFRA-01/0] | UN | 5 | 87.49 | 22.1 | 106.83 | [8 empty] | Item
7.6.2.4 | CONDULETE DE PVC, TIPO X, PARA ELETRODUTO DE PVC SOLDÁVEL DN 25 MM (3/4"), APARENTE - FORNECIMENTO E INSTALAÇÃO. AF_10/2022 - [REF. CUSTO:95817-SINAPI-08/2025] | UN | 36 | 45.04 | 22.1 | 54.99 | [8 empty] | Item
7.6.2.5 | CONDULETE DE PVC, TIPO X, PARA ELETRODUTO DE PVC SOLDÁVEL DN 32 MM (1''), APARENTE - FORNECIMENTO E INSTALAÇÃO. AF_10/2022 - [REF. CUSTO:95818-SINAPI-08/2025] | UN | 25 | 62.51 | 22.1 | 76.32 | [8 empty] | Item
7.6.3 | CABEAMENTO | [13 empty] | Etapa
7.6.3.1 | CABO DE COBRE FLEXÍVEL ISOLADO, 1,5 MM², ANTI-CHAMA 450/750 V, PARA CIRCUITOS TERMINAIS - FORNECIMENTO E INSTALAÇÃO. AF_03/2023 - [REF. CUSTO:91924-SINAPI-08/2025] | M | 113.4 | 3.6 | 22.1 | 4.4 | [8 empty] | Item
7.6.3.2 | CABO DE COBRE FLEXÍVEL ISOLADO, 2,5 MM², ANTI-CHAMA 450/750 V, PARA CIRCUITOS TERMINAIS - FORNECIMENTO E INSTALAÇÃO. AF_03/2023 - [REF. CUSTO:91926-SINAPI-08/2025] | M | 868.2 | 5.16 | 22.1 | 6.3 | [8 empty] | Item
7.6.3.3 | CABO DE COBRE FLEXÍVEL ISOLADO, 6 MM², ANTI-CHAMA 450/750 V, PARA CIRCUITOS TERMINAIS - FORNECIMENTO E INSTALAÇÃO. AF_03/2023 - [REF. CUSTO:91930-SINAPI-08/2025] | M | 92 | 10.94 | 22.1 | 13.36 | [8 empty] | Item
7.6.3.4 | CABO DE COBRE FLEXÍVEL ISOLADO, 10 MM², ANTI-CHAMA 450/750 V, PARA CIRCUITOS TERMINAIS - FORNECIMENTO E INSTALAÇÃO. AF_03/2023 - [REF. CUSTO:91932-SINAPI-08/2025] | M | 306.4 | 19.34 | 22.1 | 23.61 | [8 empty] | Item
7.6.4 | DISPOSITIVO ELÉTRICO | [13 empty] | Etapa
7.6.4.1 | INTERRUPTOR SIMPLES (1 MÓDULO), 10A/250V, INCLUINDO SUPORTE E PLACA - FORNECIMENTO E INSTALAÇÃO. AF_03/2023 - [REF. CUSTO:91953-SINAPI-08/2025] | UN | 4 | 39.12 | 22.1 | 47.77 | [8 empty] | Item
7.6.4.2 | TOMADA DE SOBREPOR (1 MÓDULO), 2P+T 10 A, INCLUINDO SUPORTE E PLACA - FORNECIMENTO E INSTALAÇÃO. (REF. SINAPI 91994/08-2023) - [REF. CUSTO:C.P. 4811002251-COMPOSIÇÃO PRÓPRIA-08/2025] | UN | 12 | 34.37 | 22.1 | 41.97 | [8 empty] | Item
7.6.4.3 | TOMADA DE SOBREPOR (1 MÓDULO), 2P+T 20 A, INCLUINDO SUPORTE E PLACA - FORNECIMENTO E INSTALAÇÃO. (REF. SINAPI 91994/08-2023) - [REF. CUSTO:C.P. 4811002252-COMPOSIÇÃO PRÓPRIA-08/2025] | UN | 2 | 36.84 | 22.1 | 44.98 | [8 empty] | Item
7.6.4.4 | PLACA/TAMPA CEGA EM LATAO ESCOVADO PARA CONDULETE EM LIGA DE ALUMINIO 4 X 4" - [REF. CUSTO:7552-SINAPI-08/2025] | UN | 41 | 41.1 | 22.1 | 50.18 | [8 empty] | Item
7.6.5 | DISPOSITIVO DE PROTEÇÃO | [13 empty] | Etapa
7.6.5.1 | DISJUNTOR MONOPOLAR TIPO DIN, CORRENTE NOMINAL DE 10A - FORNECIMENTO E INSTALAÇÃO. AF_07/2025 - [REF. CUSTO:93653-SINAPI-08/2025] | UN | 2 | 11.95 | 22.1 | 14.59 | [8 empty] | Item
7.6.5.2 | DISJUNTOR MONOPOLAR TIPO DIN, CORRENTE NOMINAL DE 16A - FORNECIMENTO E INSTALAÇÃO. AF_07/2025 - [REF. CUSTO:93654-SINAPI-08/2025] | UN | 3 | 11.95 | 22.1 | 14.59 | [8 empty] | Item
7.6.5.3 | DISJUNTOR MONOPOLAR TIPO DIN, CORRENTE NOMINAL DE 32A - FORNECIMENTO E INSTALAÇÃO. AF_07/2025 - [REF. CUSTO:93657-SINAPI-08/2025] | UN | 4 | 16.28 | 22.1 | 19.88 | [8 empty] | Item
7.6.5.4 | DISJUNTOR TRIPOLAR TIPO DIN, CORRENTE NOMINAL DE 40A - FORNECIMENTO E INSTALAÇÃO. AF_07/2025 - [REF. CUSTO:93672-SINAPI-08/2025] | UN | 1 | 91.88 | 22.1 | 112.19 | [8 empty] | Item
7.6.5.5 | DISJUNTOR DR BIPOLAR 40A 30MA - 240V - [REF. CUSTO:40033-DEINFRA-01/2021] | UN | 4 | 377.02 | 22.1 | 460.34 | [8 empty] | Item
7.6.5.6 | DISPOSITIVO DPS CLASSE II, 1 POLO, TENSAO MAXIMA DE 275 V, CORRENTE MAXIMA DE *90* KA (TIPO AC) - FORNECIMENTO E INSTALAÇÃO (REF. SINAPI-C 93659/04/2025) - [REF. CUSTO:C.P. 4811002253-COMPOSIÇÃO PRÓPRIA-08/2025] | UN | 4 | 184.77 | 22.1 | 225.6 | [8 empty] | Item
7.6.6 | ELETRODUTO E ACESSÓRIOS | [13 empty] | Etapa
7.6.6.1 | ELETRODUTO FLEXÍVEL CORRUGADO, PEAD, DN 40 MM (1 1/4"), PARA CIRCUITOS TERMINAIS, INSTALADO EM LAJE - FORNECIMENTO E INSTALAÇÃO. AF_03/2023 - [REF. CUSTO:91850-SINAPI-08/2025] | M | 1.9 | 11.05 | 22.1 | 13.49 | [8 empty] | Item
7.6.6.2 | ELETRODUTO FLEXÍVEL CORRUGADO, PEAD, DN 63 (2"), PARA REDE ENTERRADA DE DISTRIBUIÇÃO DE ENERGIA ELÉTRICA - FORNECIMENTO E INSTALAÇÃO. AF_12/2021 - [REF. CUSTO:97668-SINAPI-08/2025] | M | 118.8 | 12.62 | 22.1 | 15.41 | [8 empty] | Item
7.6.6.3 | ELETRODUTO RÍGIDO ROSCÁVEL, PVC, DN 25 MM (3/4"), PARA CIRCUITOS TERMINAIS, INSTALADO EM LAJE - FORNECIMENTO E INSTALAÇÃO. AF_03/2023 - [REF. CUSTO:91867-SINAPI-08/2025] | M | 65.4 | 11.96 | 22.1 | 14.6 | [8 empty] | Item
7.6.6.4 | ELETRODUTO RÍGIDO ROSCÁVEL, PVC, DN 32 MM (1"), PARA CIRCUITOS TERMINAIS, INSTALADO EM LAJE - FORNECIMENTO E INSTALAÇÃO. AF_03/2023 - [REF. CUSTO:91868-SINAPI-08/2025] | M | 228.4 | 16.28 | 22.1 | 19.88 | [8 empty] | Item
7.6.6.5 | LUVA PARA ELETRODUTO, PVC, ROSCÁVEL, DN 25 MM (3/4"), PARA CIRCUITOS TERMINAIS, INSTALADA EM PAREDE - FORNECIMENTO E INSTALAÇÃO. AF_03/2023 - [REF. CUSTO:91884-SINAPI-08/2025] | UN | 2 | 15.48 | 22.1 | 18.9 | [8 empty] | Item
7.6.6.6 | LUVA PARA ELETRODUTO, PVC, ROSCÁVEL, DN 32 MM (1"), PARA CIRCUITOS TERMINAIS, INSTALADA EM PAREDE - FORNECIMENTO E INSTALAÇÃO. AF_03/2023 - [REF. CUSTO:91885-SINAPI-08/2025] | UN | 41 | 17.52 | 22.1 | 21.39 | [8 empty] | Item
7.6.7 | LUMINÁRIAS | [13 empty] | Etapa
7.6.7.1 | LUMINÁRIA TIPO PLAFON CIRCULAR, DE SOBREPOR, COM LED DE 18 W - FORNECIMENTO E INSTALAÇÃO. AF_09/2024 (REF. SINAPI-C 103784/04/2025) - [REF. CUSTO:C.P. 4811002254-COMPOSIÇÃO PRÓPRIA-08/2025] | UN | 20 | 53.84 | 22.1 | 65.74 | [8 empty] | Item
7.6.7.2 | REFLETOR DE LED 150W LUZ BRANCA 110/220V 25.000H - [REF. CUSTO:C.P. 4811002255-COMPOSIÇÃO PRÓPRIA-08/2025] | UN | 16 | 187.27 | 22.1 | 228.66 | [8 empty] | Item
7.7 | SISTEMA PREVENTIVO CONTRA INCÊNDIO | [13 empty] | Etapa
7.7.1 | SISTEMA DE EXTINTORES | [13 empty] | Etapa
7.7.1.1 | EXTINTOR DE INCÊNDIO PORTÁTIL COM CARGA DE PQS DE 4 KG, CLASSE BC - FORNECIMENTO E INSTALAÇÃO. AF_10/2020_PE - [REF. CUSTO:101908-SINAPI-08/2025] | UN | 4 | 213.85 | 22.1 | 261.11 | [8 empty] | Item
7.7.2 | SISTEMA DE ILUMINAÇÃO DE EMERGÊNCIA | [13 empty] | Etapa
7.7.2.1 | LUMINÁRIA DE EMERGÊNCIA, COM 30 LÂMPADAS LED DE 2 W, SEM REATOR - FORNECIMENTO E INSTALAÇÃO. AF_09/2024 - [REF. CUSTO:97599-SINAPI-08/2025] | UN | 2 | 21.67 | 22.1 | 26.46 | [8 empty] | Item
7.7.2.2 | BLOCO AUTONOMO C/ BATERIA P/ ILUMINACAO DE EMERGENCIA C/ 2 FAROIS DE 55W - [REF. CUSTO:43727-DEINFRA-01/0] | PC | 4 | 283.84 | 22.1 | 346.57 | [8 empty] | Item
7.7.3 | SINALIZAÇÃO SAÍDAS DE EMERGÊNCIA | [13 empty] | Etapa
7.7.3.1 | PLACA DE SINALIZAÇÃO FACE ÚNICA COM LÂMPADA DE LED - [REF. CUSTO:43729-DEINFRA-01/0] | UN | 3 | 110.86 | 22.1 | 135.36 | [8 empty] | Item
7.7.3.2 | PLACA DE SINALIZAÇÃO DUPLA FACE COM LÂMPADA DE LED - [REF. CUSTO:43730-DEINFRA-01/0] | PC | 2 | 185.94 | 22.1 | 227.03 | [8 empty] | Item
7.7.4 | SISTEMA DE ALARME DE INCÊNDIO | [13 empty] | Etapa
7.7.4.1 | ACIONADOR MANUAL SEGURANCA DE ALARME (QUEBRA-VIDRO) - [REF. CUSTO:43723-DEINFRA-01/0] | UN | 1 | 117.79 | 22.1 | 143.82 | [8 empty] | Item
7.7.4.2 | SIRENE ELETRONICA SOM AGUDO 24V- 100 A 120 DB C/ FLASH - [REF. CUSTO:40103-DEINFRA-01/2021] | UN | 1 | 181.68 | 22.1 | 221.83 | [8 empty] | Item
7.7.4.3 | ELETRODUTO RÍGIDO SOLDÁVEL, PVC, DN 32 MM (1"), APARENTE - FORNECIMENTO E INSTALAÇÃO. AF_10/2022 - [REF. CUSTO:95728-SINAPI-08/2025] | M | 1.5 | 30.16 | 22.1 | 36.83 | [8 empty] | Item
7.7.4.4 | CONDULETE DE PVC, TIPO X, PARA ELETRODUTO DE PVC SOLDÁVEL DN 32 MM (1''), APARENTE - FORNECIMENTO E INSTALAÇÃO. AF_10/2022 - [REF. CUSTO:95818-SINAPI-08/2025] | UN | 1 | 62.51 | 22.1 | 76.32 | [8 empty] | Item
7.7.4.5 | ESPELHO / PLACA CEGA 4" X 2", PARA INSTALACAO DE TOMADAS E INTERRUPTORES - [REF. CUSTO:38091-SINAPI-08/2025] | UN | 1 | 2.74 | 22.1 | 3.35 | [8 empty] | Item
7.7.4.6 | CABO BLINDADO, ANTI-CHAMA PARA ALARME DE INCÊNDIO 4X1,50 MM - FORNECIMENTO E INSTALAÇÃO. (REF. SINAPI-C 98283/05/2025) - [REF. CUSTO:C.P. 4811002256-COMPOSIÇÃO PRÓPRIA-08/2025] | M | 1.65 | 19.25 | 22.1 | 23.5 | [8 empty] | Item
7.8 | ESQUADRIAS | [13 empty] | Etapa
7.8.1 | PORTAS | [13 empty] | Etapa
7.8.1.1 | KIT DE PORTA DE MADEIRA PARA PINTURA, SEMI-OCA (PESADA OU SUPERPESADA), PADRÃO POPULAR, 90X235CM, ESPESSURA DE 3,5CM, ITENS INCLUSOS: DOBRADIÇAS, MONTAGEM E INSTALAÇÃO DO BATENTE, FECHADURA COM EXECUÇÃO DO FURO, E CHAPA DE IMPACTO EM AÇO INOX - FORNECIMENTO E INSTALAÇÃO. AF_12/2019 (REF. SINAPI 91317/08-2025) - [REF. CUSTO:C.P. 4811002257-COMPOSIÇÃO PRÓPRIA-08/2025] | UN | 10 | 2883.02 | 22.1 | 3520.17 | [8 empty] | Item
7.8.1.2 | PORTÃO DE AÇO GALVANIZADO, DE CORRER, EM CHAPA FRIZADA. INCLUSO ROLDANAS E TRILHO. FORNECIMENTO E INSTALAÇÃO. REF. DEINFRA 42699 - [REF. CUSTO:C.P. 4811002258-COMPOSIÇÃO PRÓPRIA-08/2025] | M2 | 55.58 | 798.72 | 22.1 | 975.24 | [8 empty] | Item
7.8.1.3 | PORTA EM ALUMÍNIO DE ABRIR TIPO VENEZIANA COM GUARNIÇÃO, FIXAÇÃO COM PARAFUSOS - FORNECIMENTO E INSTALAÇÃO. AF_12/2019 - [REF. CUSTO:91341-SINAPI-08/2025] | M2 | 8.64 | 981.67 | 22.1 | 1198.62 | [8 empty] | Item
7.8.1.4 | TARJETA TIPO LIVRE/OCUPADO PARA PORTA DE BANHEIRO. AF_12/2019 - [REF. CUSTO:100705-SINAPI-08/2025] | UN | 6 | 94.05 | 22.1 | 114.84 | [8 empty] | Item
7.8.2 | JANELAS | [13 empty] | Etapa
7.8.2.1 | JANELA EM VIDRO TEMPERADO 10MM, COM 4 FOLHAS, DE CORRER, DIMENSÃO 225X60CM - INCLUSO INSTALAÇÃO (REF. SINAPI 94570/05-2023) - [REF. CUSTO:C.P. 4811002259-COMPOSIÇÃO PRÓPRIA-08/2025] | UN | 4 | 891.34 | 22.1 | 1088.33 | [8 empty] | Item
7.9 | LOUÇAS, METAIS E ACESSÓRIOS | [13 empty] | Etapa
7.9.1 | BANCADA GRANITO CINZA 1,00M X 0,55M, COM 1 CUBA DE EMBUTIR OVAL LOUÇA BRANCA 35 X 50 CM, INCLUSO SIFÃO E VÁLVULA. FORNECIMENTO E INSTALAÇÃO. (REF. SINAPI 93396/05-2023) - [REF. CUSTO:C.P. 4811002260-COMPOSIÇÃO PRÓPRIA-08/2025] | UN | 2 | 1264.61 | 22.1 | 1544.09 | [8 empty] | Item
7.9.2 | ENGATE FLEXÍVEL EM PLÁSTICO BRANCO, 1/2" X 30CM - FORNECIMENTO E INSTALAÇÃO. AF_01/2020 - [REF. CUSTO:86884-SINAPI-08/2025] | UN | 4 | 11.79 | 22.1 | 14.4 | [8 empty] | Item
7.9.3 | TORNEIRA DE LAVATORIO TEMPORIZADA 1/2" PRESSMATIC - [REF. CUSTO:43714-DEINFRA-01/0] | UN | 4 | 277.99 | 22.1 | 339.43 | [8 empty] | Item
7.9.4 | VASO SANITÁRIO SIFONADO COM CAIXA ACOPLADA LOUÇA BRANCA - PADRÃO MÉDIO, INCLUSO ENGATE FLEXÍVEL EM METAL CROMADO, 1/2 X 40CM - FORNECIMENTO E INSTALAÇÃO. AF_01/2020 - [REF. CUSTO:86932-SINAPI-08/2025] | UN | 2 | 564.83 | 22.1 | 689.66 | [8 empty] | Item
7.9.5 | ASSENTO SANITÁRIO CONVENCIONAL - FORNECIMENTO E INSTALACAO. AF_01/2020 - [REF. CUSTO:100849-SINAPI-08/2025] | UN | 2 | 50.89 | 22.1 | 62.14 | [8 empty] | Item
7.10 | PINTURA | [13 empty] | Etapa
7.10.1 | PINTURA DE PISO | [13 empty] | Etapa
7.10.1.1 | PREPARO DO PISO CIMENTADO PARA PINTURA - LIXAMENTO E LIMPEZA. AF_05/2021 - [REF. CUSTO:102488-SINAPI-08/2025] | M2 | 692.12 | 4.48 | 22.1 | 5.47 | [8 empty] | Item
7.10.1.2 | PINTURA DE PISO COM TINTA ACRÍLICA, APLICAÇÃO MANUAL, 3 DEMÃOS, INCLUSO FUNDO PREPARADOR. AF_05/2021 - [REF. CUSTO:102492-SINAPI-08/2025] | M2 | 517.93 | 28.15 | 22.1 | 34.37 | [8 empty] | Item
7.10.1.3 | PINTURA/QUADRA DE CONCRETO C/ REVEST. MONOLÍTICO ALCOOL 4D + 2DVERNIZ POLIURET. BICOMP. COLORIDO - [REF. CUSTO:43929-DEINFRA-01/0] | M2 | 390 | 87.08 | 22.1 | 106.32 | [8 empty] | Item
7.10.2 | PAREDES INTERNAS | [13 empty] | Etapa
7.10.2.1 | FUNDO SELADOR ACRÍLICO, APLICAÇÃO MANUAL EM PAREDE, UMA DEMÃO. AF_04/2023 - [REF. CUSTO:88485-SINAPI-08/2025] | M2 | 585.95 | 4.31 | 22.1 | 5.26 | [8 empty] | Item
7.10.2.2 | PINTURA LÁTEX ACRÍLICA PREMIUM, APLICAÇÃO MANUAL EM PAREDES, DUAS DEMÃOS. AF_04/2023 - [REF. CUSTO:88489-SINAPI-08/2025] | M2 | 585.95 | 13.44 | 22.1 | 16.41 | [8 empty] | Item
7.10.3 | PINTURA TETO | [13 empty] | Etapa
7.10.3.1 | EMASSAMENTO COM MASSA LÁTEX, APLICAÇÃO EM TETO, DUAS DEMÃOS, LIXAMENTO MANUAL. AF_04/2023 - [REF. CUSTO:88496-SINAPI-08/2025] | M2 | 25 | 39.01 | 22.1 | 47.63 | [8 empty] | Item
7.10.3.2 | PINTURA LÁTEX ACRÍLICA PREMIUM, APLICAÇÃO MANUAL EM TETO, DUAS DEMÃOS. AF_04/2023 - [REF. CUSTO:88488-SINAPI-08/2025] | M2 | 211.53 | 16.32 | 22.1 | 19.93 | [8 empty] | Item
7.10.3.3 | FUNDO SELADOR ACRÍLICO, APLICAÇÃO MANUAL EM PAREDE, UMA DEMÃO. AF_04/2023 - [REF. CUSTO:88485-SINAPI-08/2025] | M2 | 211.53 | 4.31 | 22.1 | 5.26 | [8 empty] | Item
7.10.4 | PAREDES EXTERNAS | [13 empty] | Etapa
7.10.4.1 | PINTURA LÁTEX ACRÍLICA PREMIUM, APLICAÇÃO MANUAL EM PAREDES, DUAS DEMÃOS. AF_04/2023 - [REF. CUSTO:88489-SINAPI-08/2025] | M2 | 376.88 | 13.44 | 22.1 | 16.41 | [8 empty] | Item
7.10.4.2 | FUNDO SELADOR ACRÍLICO, APLICAÇÃO MANUAL EM PAREDE, UMA DEMÃO. AF_04/2023 - [REF. CUSTO:88485-SINAPI-08/2025] | M2 | 376.88 | 4.31 | 22.1 | 5.26 | [8 empty] | Item
7.10.5 | PINTURA ESQUADRIAS | [13 empty] | Etapa
7.10.5.1 | PINTURA TINTA DE ACABAMENTO (PIGMENTADA) ESMALTE SINTÉTICO FOSCO EM MADEIRA, 3 DEMÃOS. AF_01/2021 - [REF. CUSTO:102228-SINAPI-08/2025] | M2 | 63.45 | 28.79 | 22.1 | 35.15 | [8 empty] | Item
7.10.5.2 | PINTURA FUNDO NIVELADOR ALQUÍDICO BRANCO EM MADEIRA. AF_01/2021 - [REF. CUSTO:102197-SINAPI-08/2025] | M2 | 63.45 | 31.75 | 22.1 | 38.77 | [8 empty] | Item
7.10.6 | PINTURA ESQUADRIA METÁLICA | [13 empty] | Etapa
7.10.6.1 | PINTURA COM TINTA ALQUÍDICA DE FUNDO (TIPO ZARCÃO) PULVERIZADA SOBRE SUPERFÍCIES METÁLICAS (EXCETO PERFIL) EXECUTADO EM OBRA (POR DEMÃO). AF_01/2020_PE - [REF. CUSTO:100721-SINAPI-08/2025] | M2 | 150.76 | 29.06 | 22.1 | 35.48 | [8 empty] | Item
7.10.6.2 | PINTURA COM TINTA ALQUÍDICA DE ACABAMENTO (ESMALTE SINTÉTICO ACETINADO) PULVERIZADA SOBRE SUPERFÍCIES METÁLICAS (EXCETO PERFIL) EXECUTADO EM OBRA (02 DEMÃOS). AF_01/2020_PE - [REF. CUSTO:100757-SINAPI-08/2025] | M2 | 150.76 | 57.38 | 22.1 | 70.06 | [8 empty] | Item
7.10.6.3 | LIXAMENTO MANUAL EM SUPERFÍCIES METÁLICAS EM OBRA. AF_01/2020 - [REF. CUSTO:100717-SINAPI-08/2025] | M2 | 150.76 | 12.22 | 22.1 | 14.92 | [8 empty] | Item
7.10.7 | PINTURA TESOURAS, PERFIS, PILARES E VIGAS METÁLICAS | [13 empty] | Etapa
7.10.7.1 | PINTURA COM TINTA ALQUÍDICA DE FUNDO (TIPO ZARCÃO) PULVERIZADA SOBRE SUPERFÍCIES METÁLICAS (EXCETO PERFIL) EXECUTADO EM OBRA (POR DEMÃO). AF_01/2020_PE - [REF. CUSTO:100721-SINAPI-08/2025] | M2 | 342.8 | 29.06 | 22.1 | 35.48 | [8 empty] | Item
7.10.7.2 | PINTURA COM TINTA ALQUÍDICA DE ACABAMENTO (ESMALTE SINTÉTICO ACETINADO) PULVERIZADA SOBRE SUPERFÍCIES METÁLICAS (EXCETO PERFIL) EXECUTADO EM OBRA (02 DEMÃOS). AF_01/2020_PE - [REF. CUSTO:100757-SINAPI-08/2025] | M2 | 342.8 | 57.38 | 22.1 | 70.06 | [8 empty] | Item
7.10.7.3 | JATEAMENTO ABRASIVO COM GRANALHA DE AÇO EM PERFIL METÁLICO EM FÁBRICA. AF_01/2020 - [REF. CUSTO:100716-SINAPI-08/2025] | M2 | 342.8 | 24.84 | 22.1 | 30.33 | [8 empty] | Item
7.11 | ACESSÓRIOS E EQUIPAMENTOS | [13 empty] | Etapa
7.11.1 | TRAVES PARA FUTEBOL DE SALAO INCLUSIVE REDE - [REF. CUSTO:42889-DEINFRA-01/0] | UN | 2 | 2935.37 | 22.1 | 3584.09 | [8 empty] | Item
7.11.2 | BALIZAS PARA VOLEIBOL INCLUSIVE REDE - [REF. CUSTO:42875-DEINFRA-01/0] | CJ | 1 | 2051.49 | 22.1 | 2504.87 | [8 empty] | Item
7.11.3 | CESTAS PARA BASQUETE INCLUSIVE REDE - [REF. CUSTO:42876-DEINFRA-01/0] | UN | 2 | 441.44 | 22.1 | 539 | [8 empty] | Item
7.11.4 | REDE DE NYLON PARA PROTECAO S/ESTRUTURA - [REF. CUSTO:43870-DEINFRA-01/0] | M2 | 595.08 | 9.82 | 22.1 | 11.99 | [8 empty] | Item
8 | REFORMA GINÁSIO 02 | [13 empty] | Etapa
8.1 | DEMOLIÇÕES | [13 empty] | Etapa
8.1.1 | DEMOLIÇÃO DE LAJES, EM CONCRETO ARMADO, DE FORMA MECANIZADA COM MARTELETE, SEM REAPROVEITAMENTO. AF_09/2023 - [REF. CUSTO:97629-SINAPI-08/2025] | M3 | 0.66 | 91.89 | 22.1 | 112.2 | [8 empty] | Item
8.1.2 | DEMOLIÇÃO DE ALVENARIA PARA QUALQUER TIPO DE BLOCO, DE FORMA MECANIZADA, SEM REAPROVEITAMENTO. AF_09/2023 - [REF. CUSTO:97625-SINAPI-08/2025] | M3 | 0.36 | 59.07 | 22.1 | 72.12 | [8 empty] | Item
8.1.3 | DEMOLICAO DE AZULEJOS - [REF. CUSTO:42534-DEINFRA-01/0] | M2 | 95.72 | 16.29 | 22.1 | 19.89 | [8 empty] | Item
8.1.4 | RETIRADA DE TELA DE NYLON, QUADRA POLIESPORTIVA. REF. SINAPI 97062/05-2023 - [REF. CUSTO:C.P. 4811002261-COMPOSIÇÃO PRÓPRIA-08/2025] | M2 | 562.97 | 4.57 | 22.1 | 5.58 | [8 empty] | Item
8.1.5 | RETIRADA DE TRAVE DE FUTEBOL. REF. SINAPI 103304/05-2023 - [REF. CUSTO:C.P. 4811002262-COMPOSIÇÃO PRÓPRIA-08/2025] | UN | 2 | 50.49 | 22.1 | 61.65 | [8 empty] | Item
8.1.6 | RETIRADA DE ESTRUTURA METÁLICA TRIDIMENSIONAL - [REF. CUSTO:C.P. 4811002263-COMPOSIÇÃO PRÓPRIA-08/2025] | M2 | 112.05 | 39.21 | 22.1 | 47.88 | [8 empty] | Item
8.1.7 | CARGA, MANOBRA E DESCARGA DE ENTULHO EM CAMINHÃO BASCULANTE 10 M³ - CARGA COM ESCAVADEIRA HIDRÁULICA (CAÇAMBA DE 0,80 M³ / 111 HP) E DESCARGA LIVRE (UNIDADE: M3). AF_07/2020 - [REF. CUSTO:100982-SINAPI-08/2025] | M3 | 3.69 | 9.72 | 22.1 | 11.87 | [8 empty] | Item
8.1.8 | TRANSPORTE COM CAMINHÃO BASCULANTE DE 10 M³, EM VIA URBANA PAVIMENTADA, DMT ATÉ 30 KM (UNIDADE: M3XKM). AF_07/2020 - [REF. CUSTO:95875-SINAPI-08/2025] | M3XKM | 73.8 | 2.63 | 22.1 | 3.21 | [8 empty] | Item
8.2 | PAREDES E DIVISÓRIAS | [13 empty] | Etapa
8.2.1 | PAREDES DE ALVENARIA | [13 empty] | Etapa
8.2.1.1 | ALVENARIA DE BLOCOS DE CONCRETO ESTRUTURAL 14X19X39 CM (ESPESSURA 14 CM), FBK = 4,5 MPA, UTILIZANDO COLHER DE PEDREIRO. AF_10/2022 - [REF. CUSTO:89470-SINAPI-08/2025] | M2 | 4.13 | 113.2 | 22.1 | 138.22 | [8 empty] | Item
8.2.1.2 | ALVENARIA DE VEDAÇÃO COM ELEMENTO VAZADO DE CONCRETO (COBOGÓ) DE 7X50X50CM E ARGAMASSA DE ASSENTAMENTO COM PREPARO EM BETONEIRA. AF_05/2020 - [REF. CUSTO:101161-SINAPI-08/2025] | M2 | 133.63 | 262.83 | 22.1 | 320.92 | [8 empty] | Item
8.3 | REVESTIMENTOS | [13 empty] | Etapa
8.3.1 | REVESTIMENTO DE PISO | [13 empty] | Etapa
8.3.1.1 | PISO EM CONCRETO 20 MPA PREPARO MECÂNICO, ESPESSURA 7CM. AF_09/2020 - [REF. CUSTO:101747-SINAPI-08/2025] | M2 | 15.96 | 85.8 | 22.1 | 104.76 | [8 empty] | Item
8.3.1.2 | RECOMPOSIÇÃO DE PISO DE CONCRETO, ESP. 12CM, COM ACABAMENTO E POLIMENTO. REF. SINAPI 103913/5-2023 + SINAPI 97097/05-2023 - [REF. CUSTO:C.P. 4811002264-COMPOSIÇÃO PRÓPRIA-08/2025] | M2 | 132.9 | 170.72 | 22.1 | 208.45 | [8 empty] | Item
8.3.2 | REVESTIMENTO PAREDES - INTERNO | [13 empty] | Etapa
8.3.2.1 | CHAPISCO APLICADO EM ALVENARIAS E ESTRUTURAS DE CONCRETO INTERNAS, COM COLHER DE PEDREIRO. ARGAMASSA TRAÇO 1:3 COM PREPARO EM BETONEIRA 400L. AF_10/2022 - [REF. CUSTO:87879-SINAPI-08/2025] | M2 | 6.22 | 5.43 | 22.1 | 6.63 | [8 empty] | Item
8.3.2.2 | MASSA ÚNICA, EM ARGAMASSA TRAÇO 1:2:8, PREPARO MECÂNICO, APLICADA MANUALMENTE EM PAREDES INTERNAS DE AMBIENTES COM ÁREA ENTRE 5M² E 10M², E = 10MM, COM TALISCAS. AF_03/2024 - [REF. CUSTO:87547-SINAPI-08/2025] | M2 | 6.22 | 30.91 | 22.1 | 37.74 | [8 empty] | Item
8.4 | COBERTURA | [13 empty] | Etapa
8.4.1 | CALHAS E RUFOS | [13 empty] | Etapa
8.4.1.1 | CALHA EM CHAPA DE AÇO GALVANIZADO NÚMERO 24, DESENVOLVIMENTO DE 50 CM, INCLUSO TRANSPORTE VERTICAL. AF_07/2019 - [REF. CUSTO:94228-SINAPI-08/2025] | M | 75.4 | 83.25 | 22.1 | 101.65 | [8 empty] | Item
8.4.2 | FECHAMENTO OITÃO | [13 empty] | Etapa
8.4.2.1 | FECHAMENTO COM TELHA TRAPEZOIDAL EM AÇO ZINCADO, PRÉ PINTADA, ALTURA APROXIMADA DE 40MM, ESPESSURA DE 0,50MM. FORNECIMENTO E INSTALAÇÃO. REF. SINAPI 94216/05-2023 - [REF. CUSTO:C.P. 4811002265-COMPOSIÇÃO PRÓPRIA-08/2025] | M2 | 50.08 | 222.98 | 22.1 | 272.26 | [8 empty] | Item
8.5 | INSTALACÕES ELÉTRICAS | [13 empty] | Etapa
8.5.1 | QUADROS | [13 empty] | Etapa
8.5.1.1 | QUADRO TERMINAL FORCA/LUZ 18 A 24 DISJ. MONO - [REF. CUSTO:43374-DEINFRA-01/0] | UN | 1 | 834.56 | 22.1 | 1019 | [8 empty] | Item
8.5.2 | CAIXAS | [13 empty] | Etapa
8.5.2.1 | CAIXA ENTERRADA ELÉTRICA RETANGULAR, EM CONCRETO PRÉ-MOLDADO, FUNDO COM BRITA, DIMENSÕES INTERNAS: 0,4X0,4X0,4 M. AF_12/2020 - [REF. CUSTO:97882-SINAPI-08/2025] | UN | 2 | 272.38 | 22.1 | 332.58 | [8 empty] | Item
8.5.2.2 | TAMPA DE CONCRETO 0,40 X 0,40 X 0,07 (MOLDADA NA OBRA) - [REF. CUSTO:42649-DEINFRA-01/0] | UN | 2 | 87.49 | 22.1 | 106.83 | [8 empty] | Item
8.5.2.3 | CONDULETE DE PVC, TIPO X, PARA ELETRODUTO DE PVC SOLDÁVEL DN 25 MM (3/4"), APARENTE - FORNECIMENTO E INSTALAÇÃO. AF_10/2022 - [REF. CUSTO:95817-SINAPI-08/2025] | UN | 10 | 45.04 | 22.1 | 54.99 | [8 empty] | Item
8.5.2.4 | CONDULETE DE PVC, TIPO X, PARA ELETRODUTO DE PVC SOLDÁVEL DN 32 MM (1''), APARENTE - FORNECIMENTO E INSTALAÇÃO. AF_10/2022 - [REF. CUSTO:95818-SINAPI-08/2025] | UN | 4 | 62.51 | 22.1 | 76.32 | [8 empty] | Item
8.5.3 | CABEAMENTO | [13 empty] | Etapa
8.5.3.1 | CABO DE COBRE FLEXÍVEL ISOLADO, 2,5 MM², ANTI-CHAMA 450/750 V, PARA CIRCUITOS TERMINAIS - FORNECIMENTO E INSTALAÇÃO. AF_03/2023 - [REF. CUSTO:91926-SINAPI-08/2025] | M | 569.5 | 5.16 | 22.1 | 6.3 | [8 empty] | Item
8.5.3.2 | CABO DE COBRE FLEXÍVEL ISOLADO, 10 MM², ANTI-CHAMA 450/750 V, PARA CIRCUITOS TERMINAIS - FORNECIMENTO E INSTALAÇÃO. AF_03/2023 - [REF. CUSTO:91932-SINAPI-08/2025] | M | 68 | 19.34 | 22.1 | 23.61 | [8 empty] | Item
8.5.4 | DISPOSITIVO ELÉTRICO | [13 empty] | Etapa
8.5.4.1 | TOMADA DE SOBREPOR (1 MÓDULO), 2P+T 10 A, INCLUINDO SUPORTE E PLACA - FORNECIMENTO E INSTALAÇÃO. (REF. SINAPI 91994/08-2023) - [REF. CUSTO:C.P. 4811002266-COMPOSIÇÃO PRÓPRIA-08/2025] | UN | 9 | 34.37 | 22.1 | 41.97 | [8 empty] | Item
8.5.4.2 | TAMPA CEGA EM PVC PARA CONDULETE 4 X 2" - [REF. CUSTO:7543-SINAPI-08/2025] | UN | 5 | 4.82 | 22.1 | 5.89 | [8 empty] | Item
8.5.5 | DISPOSITIVO DE PROTEÇÃO | [13 empty] | Etapa
8.5.5.1 | DISJUNTOR MONOPOLAR TIPO DIN, CORRENTE NOMINAL DE 16A - FORNECIMENTO E INSTALAÇÃO. AF_07/2025 - [REF. CUSTO:93654-SINAPI-08/2025] | UN | 3 | 11.95 | 22.1 | 14.59 | [8 empty] | Item
8.5.5.2 | DISJUNTOR MONOPOLAR TIPO DIN, CORRENTE NOMINAL DE 32A - FORNECIMENTO E INSTALAÇÃO. AF_07/2025 - [REF. CUSTO:93657-SINAPI-08/2025] | UN | 1 | 16.28 | 22.1 | 19.88 | [8 empty] | Item
8.5.5.3 | DISPOSITIVO DPS CLASSE II, 1 POLO, TENSAO MAXIMA DE 275 V, CORRENTE MAXIMA DE *90* KA (TIPO AC) - FORNECIMENTO E INSTALAÇÃO (REF. SINAPI-C 93659/04/2025) - [REF. CUSTO:C.P. 4811002267-COMPOSIÇÃO PRÓPRIA-08/2025] | UN | 2 | 184.77 | 22.1 | 225.6 | [8 empty] | Item
8.5.6 | ELETRODUTO E ACESSÓRIOS | [13 empty] | Etapa
8.5.6.1 | ELETRODUTO FLEXÍVEL CORRUGADO REFORÇADO, PVC, DN 25 MM (3/4"), PARA CIRCUITOS TERMINAIS, INSTALADO EM LAJE - FORNECIMENTO E INSTALAÇÃO. AF_03/2023 - [REF. CUSTO:91845-SINAPI-08/2025] | M | 7.4 | 9.6 | 22.1 | 11.72 | [8 empty] | Item
8.5.6.2 | ELETRODUTO FLEXÍVEL CORRUGADO, PEAD, DN 63 (2"), PARA REDE ENTERRADA DE DISTRIBUIÇÃO DE ENERGIA ELÉTRICA - FORNECIMENTO E INSTALAÇÃO. AF_12/2021 - [REF. CUSTO:97668-SINAPI-08/2025] | M | 22.7 | 12.62 | 22.1 | 15.41 | [8 empty] | Item
8.5.6.3 | ELETRODUTO RÍGIDO ROSCÁVEL, PVC, DN 25 MM (3/4"), PARA CIRCUITOS TERMINAIS, INSTALADO EM LAJE - FORNECIMENTO E INSTALAÇÃO. AF_03/2023 - [REF. CUSTO:91867-SINAPI-08/2025] | M | 5.9 | 11.96 | 22.1 | 14.6 | [8 empty] | Item
8.5.6.4 | ELETRODUTO RÍGIDO ROSCÁVEL, PVC, DN 32 MM (1"), PARA CIRCUITOS TERMINAIS, INSTALADO EM LAJE - FORNECIMENTO E INSTALAÇÃO. AF_03/2023 - [REF. CUSTO:91868-SINAPI-08/2025] | M | 152.8 | 16.28 | 22.1 | 19.88 | [8 empty] | Item
8.5.6.5 | LUVA PARA ELETRODUTO, PVC, ROSCÁVEL, DN 25 MM (3/4"), PARA CIRCUITOS TERMINAIS, INSTALADA EM PAREDE - FORNECIMENTO E INSTALAÇÃO. AF_03/2023 - [REF. CUSTO:91884-SINAPI-08/2025] | UN | 1 | 15.48 | 22.1 | 18.9 | [8 empty] | Item
8.5.6.6 | LUVA PARA ELETRODUTO, PVC, ROSCÁVEL, DN 32 MM (1"), PARA CIRCUITOS TERMINAIS, INSTALADA EM PAREDE - FORNECIMENTO E INSTALAÇÃO. AF_03/2023 - [REF. CUSTO:91885-SINAPI-08/2025] | UN | 29 | 17.52 | 22.1 | 21.39 | [8 empty] | Item
8.5.7 | LUMINÁRIAS | [13 empty] | Etapa
8.5.7.1 | REFLETOR DE LED 150W LUZ BRANCA 110/220V 25.000H - [REF. CUSTO:C.P. 4811002268-COMPOSIÇÃO PRÓPRIA-08/2025] | UN | 20 | 187.27 | 22.1 | 228.66 | [8 empty] | Item
8.6 | SISTEMA PREVENTIVO CONTRA INCÊNDIO | [13 empty] | Etapa
8.6.1 | SISTEMA DE EXTINTORES | [13 empty] | Etapa
8.6.1.1 | EXTINTOR DE INCÊNDIO PORTÁTIL COM CARGA DE PQS DE 4 KG, CLASSE BC - FORNECIMENTO E INSTALAÇÃO. AF_10/2020_PE - [REF. CUSTO:101908-SINAPI-08/2025] | UN | 4 | 213.85 | 22.1 | 261.11 | [8 empty] | Item
8.6.2 | SISTEMA DE ILUMINAÇÃO DE EMERGÊNCIA | [13 empty] | Etapa
8.6.2.1 | BLOCO AUTONOMO C/ BATERIA P/ ILUMINACAO DE EMERGENCIA C/ 2 FAROIS DE 55W - [REF. CUSTO:43727-DEINFRA-01/0] | PC | 3 | 283.84 | 22.1 | 346.57 | [8 empty] | Item
8.6.3 | SINALIZAÇÃO SAÍDAS DE EMERGÊNCIA | [13 empty] | Etapa
8.6.3.1 | PLACA DE SINALIZAÇÃO FACE ÚNICA COM LÂMPADA DE LED - [REF. CUSTO:43729-DEINFRA-01/0] | UN | 2 | 110.86 | 22.1 | 135.36 | [8 empty] | Item
8.6.3.2 | PLACA DE SINALIZAÇÃO DUPLA FACE COM LÂMPADA DE LED - [REF. CUSTO:43730-DEINFRA-01/0] | PC | 2 | 185.94 | 22.1 | 227.03 | [8 empty] | Item
8.7 | ESQUADRIAS | [13 empty] | Etapa
8.7.1 | PORTÃO | [13 empty] | Etapa
8.7.1.1 | REFORMA DE PORTÃO DE AÇO GALVANIZADO, DE CORRER, EM CHAPA FRIZADA. INCLUSO REVISÃO E TROCA DE ROLDANAS E TRILHO. REF. DEINFRA 42699 - [REF. CUSTO:C.P. 4811002269-COMPOSIÇÃO PRÓPRIA-08/2025] | M2 | 31.21 | 119.8 | 22.1 | 146.28 | [8 empty] | Item
8.7.2 | FECHAMENTO BANDEIRA SUPERIOR PORTÕES | [13 empty] | Etapa
8.7.2.1 | FECHAMENTO COM TELHA TRAPEZOIDAL EM AÇO ZINCADO, PRÉ PINTADA, ALTURA APROXIMADA DE 40MM, ESPESSURA DE 0,50MM. FORNECIMENTO E INSTALAÇÃO. REF. SINAPI 94216/05-2023 - [REF. CUSTO:C.P. 4811002270-COMPOSIÇÃO PRÓPRIA-08/2025] | M2 | 24.85 | 222.98 | 22.1 | 272.26 | [8 empty] | Item
8.7.2.2 | PERFIL METÁLICO EM AÇO GALVANIZADO , PRÉ PINTADO, PARA FIXAÇÃO DE TELHAS METALICAS EM FACHADA. FIXADO COM BUCHA E PARAFUSO. PERFIL "U" ENRIJECIDO DE AÇO GALVANIZADO, DOBRADO, 200X75X25MM, E= 3,75MM COMPRIMENTO DO PERFIL 5,78M. FORNECIMENTO E INSTALAÇÃO - [REF. CUSTO:C.P. 4811002271-COMPOSIÇÃO PRÓPRIA-08/2025] | UN | 4 | 1037.73 | 22.1 | 1267.07 | [8 empty] | Item
8.8 | PINTURA | [13 empty] | Etapa
8.8.1 | PINTURA DE PISO | [13 empty] | Etapa
8.8.1.1 | PREPARO DO PISO CIMENTADO PARA PINTURA - LIXAMENTO E LIMPEZA. AF_05/2021 - [REF. CUSTO:102488-SINAPI-08/2025] | M2 | 531.68 | 4.48 | 22.1 | 5.47 | [8 empty] | Item
8.8.1.2 | PINTURA DE PISO COM TINTA ACRÍLICA, APLICAÇÃO MANUAL, 3 DEMÃOS, INCLUSO FUNDO PREPARADOR. AF_05/2021 - [REF. CUSTO:102492-SINAPI-08/2025] | M2 | 417.56 | 28.15 | 22.1 | 34.37 | [8 empty] | Item
8.8.1.3 | PINTURA/QUADRA DE CONCRETO C/ REVEST. MONOLÍTICO ALCOOL 4D + 2DVERNIZ POLIURET. BICOMP. COLORIDO - [REF. CUSTO:43929-DEINFRA-01/0] | M2 | 390 | 87.08 | 22.1 | 106.32 | [8 empty] | Item
8.8.2 | PAREDES INTERNAS | [13 empty] | Etapa
8.8.2.1 | FUNDO SELADOR ACRÍLICO, APLICAÇÃO MANUAL EM PAREDE, UMA DEMÃO. AF_04/2023 - [REF. CUSTO:88485-SINAPI-08/2025] | M2 | 278.38 | 4.31 | 22.1 | 5.26 | [8 empty] | Item
8.8.2.2 | PINTURA LÁTEX ACRÍLICA PREMIUM, APLICAÇÃO MANUAL EM PAREDES, DUAS DEMÃOS. AF_04/2023 - [REF. CUSTO:88489-SINAPI-08/2025] | M2 | 278.38 | 13.44 | 22.1 | 16.41 | [8 empty] | Item
8.8.3 | PAREDES EXTERNAS | [13 empty] | Etapa
8.8.3.1 | PINTURA LÁTEX ACRÍLICA PREMIUM, APLICAÇÃO MANUAL EM PAREDES, DUAS DEMÃOS. AF_04/2023 - [REF. CUSTO:88489-SINAPI-08/2025] | M2 | 398.76 | 13.44 | 22.1 | 16.41 | [8 empty] | Item
8.8.3.2 | FUNDO SELADOR ACRÍLICO, APLICAÇÃO MANUAL EM PAREDE, UMA DEMÃO. AF_04/2023 - [REF. CUSTO:88485-SINAPI-08/2025] | M2 | 398.76 | 4.31 | 22.1 | 5.26 | [8 empty] | Item
8.8.4 | PINTURA ESQUADRIA METÁLICA | [13 empty] | Etapa
8.8.4.1 | PINTURA COM TINTA ALQUÍDICA DE FUNDO (TIPO ZARCÃO) PULVERIZADA SOBRE SUPERFÍCIES METÁLICAS (EXCETO PERFIL) EXECUTADO EM OBRA (POR DEMÃO). AF_01/2020_PE - [REF. CUSTO:100721-SINAPI-08/2025] | M2 | 62.42 | 29.06 | 22.1 | 35.48 | [8 empty] | Item
8.8.4.2 | PINTURA COM TINTA ALQUÍDICA DE ACABAMENTO (ESMALTE SINTÉTICO ACETINADO) PULVERIZADA SOBRE SUPERFÍCIES METÁLICAS (EXCETO PERFIL) EXECUTADO EM OBRA (02 DEMÃOS). AF_01/2020_PE - [REF. CUSTO:100757-SINAPI-08/2025] | M2 | 62.42 | 57.38 | 22.1 | 70.06 | [8 empty] | Item
8.8.4.3 | JATEAMENTO ABRASIVO COM GRANALHA DE AÇO EM PERFIL METÁLICO EM FÁBRICA. AF_01/2020 - [REF. CUSTO:100716-SINAPI-08/2025] | M2 | 62.42 | 24.84 | 22.1 | 30.33 | [8 empty] | Item
8.8.5 | PINTURA TESOURAS E PERFIS METÁLICOS | [13 empty] | Etapa
8.8.5.1 | PINTURA COM TINTA ALQUÍDICA DE FUNDO (TIPO ZARCÃO) PULVERIZADA SOBRE SUPERFÍCIES METÁLICAS (EXCETO PERFIL) EXECUTADO EM OBRA (POR DEMÃO). AF_01/2020_PE - [REF. CUSTO:100721-SINAPI-08/2025] | M2 | 588.07 | 29.06 | 22.1 | 35.48 | [8 empty] | Item
8.8.5.2 | PINTURA COM TINTA ALQUÍDICA DE ACABAMENTO (ESMALTE SINTÉTICO ACETINADO) PULVERIZADA SOBRE SUPERFÍCIES METÁLICAS (EXCETO PERFIL) EXECUTADO EM OBRA (02 DEMÃOS). AF_01/2020_PE - [REF. CUSTO:100757-SINAPI-08/2025] | M2 | 588.07 | 57.38 | 22.1 | 70.06 | [8 empty] | Item
8.8.5.3 | JATEAMENTO ABRASIVO COM GRANALHA DE AÇO EM PERFIL METÁLICO EM FÁBRICA. AF_01/2020 - [REF. CUSTO:100716-SINAPI-08/2025] | M2 | 588.07 | 24.84 | 22.1 | 30.33 | [8 empty] | Item
8.9 | ACESSÓRIOS E EQUIPAMENTOS | [13 empty] | Etapa
8.9.1 | TRAVES PARA FUTEBOL DE SALAO INCLUSIVE REDE - [REF. CUSTO:42889-DEINFRA-01/0] | UN | 2 | 2935.37 | 22.1 | 3584.09 | [8 empty] | Item
8.9.2 | BALIZAS PARA VOLEIBOL INCLUSIVE REDE - [REF. CUSTO:42875-DEINFRA-01/0] | CJ | 1 | 2051.49 | 22.1 | 2504.87 | [8 empty] | Item
8.9.3 | CESTAS PARA BASQUETE INCLUSIVE REDE - [REF. CUSTO:42876-DEINFRA-01/0] | UN | 2 | 441.44 | 22.1 | 539 | [8 empty] | Item
8.9.4 | REDE DE NYLON PARA PROTECAO S/ESTRUTURA - [REF. CUSTO:43870-DEINFRA-01/0] | M2 | 503.25 | 9.82 | 22.1 | 11.99 | [8 empty] | Item
9 | URBANIZAÇÃO E ANEXOS | [13 empty] | Etapa
9.1 | LIXEIRA | [13 empty] | Etapa
9.1.1 | FUNDAÇÕES | [13 empty] | Etapa
9.1.1.1 | LASTRO COM MATERIAL GRANULAR (PEDRA BRITADA N.2), APLICADO EM PISOS OU LAJES SOBRE SOLO, ESPESSURA DE *10 CM*. AF_01/2024 - [REF. CUSTO:96624-SINAPI-08/2025] | M3 | 0.13 | 206.09 | 22.1 | 251.64 | [8 empty] | Item
9.1.1.2 | CONCRETAGEM DE BLOCO DE COROAMENTO OU VIGA BALDRAME, FCK 30 MPA, COM USO DE BOMBA - LANÇAMENTO, ADENSAMENTO E ACABAMENTO. AF_01/2024 - [REF. CUSTO:96557-SINAPI-08/2025] | M3 | 0.5 | 848.94 | 22.1 | 1036.56 | [8 empty] | Item
9.1.1.3 | ARMAÇÃO DE BLOCO UTILIZANDO AÇO CA-60 DE 5 MM - MONTAGEM. AF_01/2024 - [REF. CUSTO:96543-SINAPI-08/2025] | KG | 6.4 | 22.1 | 22.1 | 26.98 | [8 empty] | Item
9.1.1.4 | ARMAÇÃO DE BLOCO UTILIZANDO AÇO CA-50 DE 6,3 MM - MONTAGEM. AF_01/2024 - [REF. CUSTO:96544-SINAPI-08/2025] | KG | 0.7 | 19.25 | 22.1 | 23.5 | [8 empty] | Item
9.1.1.5 | ARMAÇÃO DE BLOCO UTILIZANDO AÇO CA-50 DE 8 MM - MONTAGEM. AF_01/2024 - [REF. CUSTO:96545-SINAPI-08/2025] | KG | 19.3 | 16.88 | 22.1 | 20.61 | [8 empty] | Item
9.1.1.6 | FABRICAÇÃO, MONTAGEM E DESMONTAGEM DE FÔRMA PARA VIGA BALDRAME, EM MADEIRA SERRADA, E=25 MM, 4 UTILIZAÇÕES. AF_01/2024 - [REF. CUSTO:96536-SINAPI-08/2025] | M2 | 7.1 | 76.35 | 22.1 | 93.22 | [8 empty] | Item
9.1.1.7 | LASTRO COM MATERIAL GRANULAR (PEDRA BRITADA N.2), APLICADO EM PISOS OU LAJES SOBRE SOLO, ESPESSURA DE *10 CM*. AF_01/2024 - [REF. CUSTO:96624-SINAPI-08/2025] | M3 | 0.22 | 206.09 | 22.1 | 251.64 | [8 empty] | Item
9.1.1.8 | CONCRETAGEM DE VIGAS E LAJES, FCK=30 MPA, PARA LAJES MACIÇAS OU NERVURADAS COM USO DE BOMBA - LANÇAMENTO, ADENSAMENTO E ACABAMENTO. AF_02/2022_PS (REF. SINAPI-C 103675/04/2025) - [REF. CUSTO:C.P. 4811002272-COMPOSIÇÃO PRÓPRIA-08/2025] | M3 | 0.26 | 791.48 | 22.1 | 966.4 | [8 empty] | Item
9.1.1.9 | ARMAÇÃO DE LAJE DE ESTRUTURA CONVENCIONAL DE CONCRETO ARMADO UTILIZANDO AÇO CA-50 DE 8,0 MM - MONTAGEM. AF_06/2022 - [REF. CUSTO:92770-SINAPI-08/2025] | KG | 44.6 | 11.69 | 22.1 | 14.27 | [8 empty] | Item
9.1.2 | SUPRA ESTRUTURA | [13 empty] | Etapa
9.1.2.1 | ARMAÇÃO DE PILAR OU VIGA DE ESTRUTURA CONVENCIONAL DE CONCRETO ARMADO UTILIZANDO AÇO CA-50 DE 8,0 MM - MONTAGEM. AF_06/2022 - [REF. CUSTO:92761-SINAPI-08/2025] | KG | 8.2 | 12.31 | 22.1 | 15.03 | [8 empty] | Item
9.1.2.2 | CONCRETAGEM DE VIGAS E LAJES, FCK=30 MPA, PARA LAJES MACIÇAS OU NERVURADAS COM USO DE BOMBA - LANÇAMENTO, ADENSAMENTO E ACABAMENTO. AF_02/2022_PS (REF. SINAPI-C 103675/04/2025) - [REF. CUSTO:C.P. 4811002273-COMPOSIÇÃO PRÓPRIA-08/2025] | M3 | 0.16 | 791.48 | 22.1 | 966.4 | [8 empty] | Item
9.1.2.3 | LAJE PRÉ-MOLDADA UNIDIRECIONAL, BIAPOIADA, PARA PISO, ENCHIMENTO EM CERÂMICA, VIGOTA CONVENCIONAL, ALTURA TOTAL DA LAJE "LT" = 12 CM (ENCHIMENTO+CAPA) = (8+4). AF_08/2025 - [REF. CUSTO:101963-SINAPI-08/2025] | M2 | 3.42 | 257.51 | 22.1 | 314.42 | [8 empty] | Item
9.1.3 | ALVENARIA E REVESTIMENTOS | [13 empty] | Etapa
9.1.3.1 | ALVENARIA DE BLOCOS DE CONCRETO ESTRUTURAL 14X19X39 CM (ESPESSURA 14 CM), FBK = 4,5 MPA, UTILIZANDO PALHETA. AF_10/2022 - [REF. CUSTO:89453-SINAPI-08/2025] | M2 | 15.61 | 99.5 | 22.1 | 121.49 | [8 empty] | Item
9.1.3.2 | CHAPISCO APLICADO EM ALVENARIAS E ESTRUTURAS DE CONCRETO INTERNAS, COM COLHER DE PEDREIRO. ARGAMASSA TRAÇO 1:3 COM PREPARO EM BETONEIRA 400L. AF_10/2022 - [REF. CUSTO:87879-SINAPI-08/2025] | M2 | 16.73 | 5.43 | 22.1 | 6.63 | [8 empty] | Item
9.1.3.3 | CHAPISCO APLICADO EM ALVENARIA (COM PRESENÇA DE VÃOS) E ESTRUTURAS DE CONCRETO DE FACHADA, COM COLHER DE PEDREIRO. ARGAMASSA TRAÇO 1:3 COM PREPARO EM BETONEIRA 400L. AF_10/2022 - [REF. CUSTO:87905-SINAPI-08/2025] | M2 | 15.61 | 9.93 | 22.1 | 12.12 | [8 empty] | Item
9.1.3.4 | EMBOÇO, EM ARGAMASSA TRAÇO 1:2:8, PREPARO MECÂNICO, APLICADO MANUALMENTE EM PAREDES INTERNAS, PARA AMBIENTES COM ÁREA MENOR QUE 5M², E = 10MM, COM TALISCAS. AF_03/2024 - [REF. CUSTO:87545-SINAPI-08/2025] | M2 | 16.73 | 34.71 | 22.1 | 42.38 | [8 empty] | Item
9.1.3.5 | EMBOÇO OU MASSA ÚNICA EM ARGAMASSA TRAÇO 1:2:8, PREPARO MECÂNICA COM BETONEIRA 400 L, APLICADA MANUALMENTE EM PANOS DE FACHADA COM PRESENÇA DE VÃOS, ESPESSURA DE 25 MM, ACESSO POR ANDAIME. AF_08/2022 - [REF. CUSTO:104217-SINAPI-08/2025] | M2 | 15.61 | 59.12 | 22.1 | 72.19 | [8 empty] | Item
9.1.3.6 | REVESTIMENTO CERÂMICO PARA PAREDES INTERNAS COM PLACAS TIPO ESMALTADA DE DIMENSÕES 33X45 CM APLICADAS NA ALTURA INTEIRA DAS PAREDES. AF_02/2023_PE - [REF. CUSTO:87273-SINAPI-08/2025] | M2 | 16.73 | 65.09 | 22.1 | 79.47 | [8 empty] | Item
9.1.3.7 | CONTRAPISO EM ARGAMASSA TRAÇO 1:4 (CIMENTO E AREIA), PREPARO MECÂNICO COM BETONEIRA 400 L, APLICADO EM ÁREAS SECAS SOBRE LAJE, ADERIDO, ACABAMENTO NÃO REFORÇADO, ESPESSURA 2CM. AF_07/2021 - [REF. CUSTO:87620-SINAPI-08/2025] | M2 | 2.5 | 38.11 | 22.1 | 46.53 | [8 empty] | Item
9.1.3.8 | REVESTIMENTO CERÂMICO PARA PISO COM PLACAS TIPO PORCELANATO DE DIMENSÕES 60X60 CM APLICADA EM AMBIENTES DE ÁREA MENOR QUE 5 M². AF_02/2023_PE - [REF. CUSTO:87261-SINAPI-08/2025] | M2 | 2.5 | 128.48 | 22.1 | 156.87 | [8 empty] | Item
9.1.3.9 | SOLEIRA EM GRANITO, LARGURA 15 CM, ESPESSURA 2,0 CM. AF_09/2020 - [REF. CUSTO:98689-SINAPI-08/2025] | M | 1.4 | 119.3 | 22.1 | 145.67 | [8 empty] | Item
9.1.3.10 | CHAPISCO APLICADO NO TETO OU EM ALVENARIA E ESTRUTURA, COM ROLO PARA TEXTURA ACRÍLICA. ARGAMASSA TRAÇO 1:4 E EMULSÃO POLIMÉRICA (ADESIVO) COM PREPARO EM BETONEIRA 400L. AF_10/2022 - [REF. CUSTO:87882-SINAPI-08/2025] | M2 | 3.38 | 8.09 | 22.1 | 9.88 | [8 empty] | Item
9.1.3.11 | MASSA ÚNICA, EM ARGAMASSA TRAÇO 1:2:8, PREPARO MECÂNICO, APLICADA MANUALMENTE EM TETO, E = 10MM, COM TALISCAS. AF_03/2024 - [REF. CUSTO:90408-SINAPI-08/2025] | M2 | 3.38 | 38.28 | 22.1 | 46.74 | [8 empty] | Item
9.1.4 | PINTURA | [13 empty] | Etapa
9.1.4.1 | PINTURA LÁTEX ACRÍLICA PREMIUM, APLICAÇÃO MANUAL EM PAREDES, DUAS DEMÃOS. AF_04/2023 - [REF. CUSTO:88489-SINAPI-08/2025] | M2 | 15.61 | 13.44 | 22.1 | 16.41 | [8 empty] | Item
9.1.4.2 | FUNDO SELADOR ACRÍLICO, APLICAÇÃO MANUAL EM PAREDE, UMA DEMÃO. AF_04/2023 - [REF. CUSTO:88485-SINAPI-08/2025] | M2 | 15.61 | 4.31 | 22.1 | 5.26 | [8 empty] | Item
9.1.4.3 | FUNDO SELADOR ACRÍLICO, APLICAÇÃO MANUAL EM TETO, UMA DEMÃO. AF_04/2023 - [REF. CUSTO:88484-SINAPI-08/2025] | M2 | 3.38 | 5.49 | 22.1 | 6.7 | [8 empty] | Item
9.1.4.4 | PINTURA LÁTEX ACRÍLICA PREMIUM, APLICAÇÃO MANUAL EM TETO, DUAS DEMÃOS. AF_04/2023 - [REF. CUSTO:88488-SINAPI-08/2025] | M2 | 3.38 | 16.32 | 22.1 | 19.93 | [8 empty] | Item
9.1.5 | ESQUADRIAS | [13 empty] | Etapa
9.1.5.1 | PORTA EM ALUMÍNIO DE ABRIR TIPO VENEZIANA COM GUARNIÇÃO, FIXAÇÃO COM PARAFUSOS - FORNECIMENTO E INSTALAÇÃO. AF_12/2019 - [REF. CUSTO:91341-SINAPI-08/2025] | M2 | 2.94 | 981.67 | 22.1 | 1198.62 | [8 empty] | Item
9.1.5.2 | FECHADURA PARA PORTA EXTERNA - [REF. CUSTO:42675-DEINFRA-01/0] | UN | 2 | 131.58 | 22.1 | 160.66 | [8 empty] | Item
9.1.6 | IMPERMEABILIZAÇÃO | [13 empty] | Etapa
9.1.6.1 | IMPERMEABILIZAÇÃO DE SUPERFÍCIE COM MANTA ASFÁLTICA, UMA CAMADA, INCLUSIVE APLICAÇÃO DE PRIMER ASFÁLTICO, E=4MM. AF_09/2023 - [REF. CUSTO:98546-SINAPI-08/2025] | M2 | 4.71 | 131.73 | 22.1 | 160.84 | [8 empty] | Item
9.1.6.2 | PROTEÇÃO MECÂNICA DE SUPERFICIE HORIZONTAL COM ARGAMASSA DE CIMENTO E AREIA, TRAÇO 1:3, E=3CM. AF_09/2023 - [REF. CUSTO:98565-SINAPI-08/2025] | M2 | 4.71 | 64.15 | 22.1 | 78.33 | [8 empty] | Item
9.2 | CENTRAL DE GLP | [13 empty] | Etapa
9.2.1 | FUNDAÇÕES | [13 empty] | Etapa
9.2.1.1 | LASTRO COM MATERIAL GRANULAR (PEDRA BRITADA N.2), APLICADO EM PISOS OU LAJES SOBRE SOLO, ESPESSURA DE *10 CM*. AF_01/2024 - [REF. CUSTO:96624-SINAPI-08/2025] | M3 | 0.07 | 206.09 | 22.1 | 251.64 | [8 empty] | Item
9.2.1.2 | CONCRETAGEM DE BLOCO DE COROAMENTO OU VIGA BALDRAME, FCK 30 MPA, COM USO DE BOMBA - LANÇAMENTO, ADENSAMENTO E ACABAMENTO. AF_01/2024 - [REF. CUSTO:96557-SINAPI-08/2025] | M3 | 0.28 | 848.94 | 22.1 | 1036.56 | [8 empty] | Item
9.2.1.3 | ARMAÇÃO DE BLOCO UTILIZANDO AÇO CA-60 DE 5 MM - MONTAGEM. AF_01/2024 - [REF. CUSTO:96543-SINAPI-08/2025] | KG | 3.3 | 22.1 | 22.1 | 26.98 | [8 empty] | Item
9.2.1.4 | ARMAÇÃO DE BLOCO UTILIZANDO AÇO CA-50 DE 8 MM - MONTAGEM. AF_01/2024 - [REF. CUSTO:96545-SINAPI-08/2025] | KG | 5.3 | 16.88 | 22.1 | 20.61 | [8 empty] | Item
9.2.1.5 | ARMAÇÃO DE BLOCO UTILIZANDO AÇO CA-50 DE 10 MM - MONTAGEM. AF_01/2024 - [REF. CUSTO:96546-SINAPI-08/2025] | KG | 7.3 | 14.49 | 22.1 | 17.69 | [8 empty] | Item
9.2.1.6 | FABRICAÇÃO, MONTAGEM E DESMONTAGEM DE FÔRMA PARA VIGA BALDRAME, EM MADEIRA SERRADA, E=25 MM, 4 UTILIZAÇÕES. AF_01/2024 - [REF. CUSTO:96536-SINAPI-08/2025] | M2 | 4.17 | 76.35 | 22.1 | 93.22 | [8 empty] | Item
9.2.1.7 | LASTRO COM MATERIAL GRANULAR (PEDRA BRITADA N.2), APLICADO EM PISOS OU LAJES SOBRE SOLO, ESPESSURA DE *10 CM*. AF_01/2024 - [REF. CUSTO:96624-SINAPI-08/2025] | M3 | 1.1 | 206.09 | 22.1 | 251.64 | [8 empty] | Item
9.2.1.8 | CONCRETAGEM DE VIGAS E LAJES, FCK=30 MPA, PARA LAJES MACIÇAS OU NERVURADAS COM USO DE BOMBA - LANÇAMENTO, ADENSAMENTO E ACABAMENTO. AF_02/2022_PS (REF. SINAPI-C 103675/04/2025) - [REF. CUSTO:C.P. 4811002274-COMPOSIÇÃO PRÓPRIA-08/2025] | M3 | 0.13 | 791.48 | 22.1 | 966.4 | [8 empty] | Item
9.2.1.9 | ARMAÇÃO DE LAJE DE ESTRUTURA CONVENCIONAL DE CONCRETO ARMADO UTILIZANDO AÇO CA-50 DE 8,0 MM - MONTAGEM. AF_06/2022 - [REF. CUSTO:92770-SINAPI-08/2025] | KG | 22.9 | 11.69 | 22.1 | 14.27 | [8 empty] | Item
9.2.2 | SUPRA ESTRUTURA | [13 empty] | Etapa
9.2.2.1 | ARMAÇÃO DE PILAR OU VIGA DE ESTRUTURA CONVENCIONAL DE CONCRETO ARMADO UTILIZANDO AÇO CA-50 DE 8,0 MM - MONTAGEM. AF_06/2022 - [REF. CUSTO:92761-SINAPI-08/2025] | KG | 4.1 | 12.31 | 22.1 | 15.03 | [8 empty] | Item
9.2.2.2 | CONCRETAGEM DE VIGAS E LAJES, FCK=30 MPA, PARA LAJES MACIÇAS OU NERVURADAS COM USO DE BOMBA - LANÇAMENTO, ADENSAMENTO E ACABAMENTO. AF_02/2022_PS (REF. SINAPI-C 103675/04/2025) - [REF. CUSTO:C.P. 4811002275-COMPOSIÇÃO PRÓPRIA-08/2025] | M3 | 0.09 | 791.48 | 22.1 | 966.4 | [8 empty] | Item
9.2.2.3 | LAJE PRÉ-MOLDADA UNIDIRECIONAL, BIAPOIADA, PARA PISO, ENCHIMENTO EM CERÂMICA, VIGOTA CONVENCIONAL, ALTURA TOTAL DA LAJE "LT" = 12 CM (ENCHIMENTO+CAPA) = (8+4). AF_08/2025 - [REF. CUSTO:101963-SINAPI-08/2025] | M2 | 1.77 | 257.51 | 22.1 | 314.42 | [8 empty] | Item
9.2.3 | ALVENARIA E REVESTIMENTOS | [13 empty] | Etapa
9.2.3.1 | ALVENARIA DE VEDAÇÃO DE BLOCOS CERÂMICOS FURADOS NA VERTICAL DE 14X19X39 CM (ESPESSURA 14 CM) E ARGAMASSA DE ASSENTAMENTO COM PREPARO EM BETONEIRA. AF_12/2021 - [REF. CUSTO:103324-SINAPI-08/2025] | M2 | 12.09 | 96.28 | 22.1 | 117.56 | [8 empty] | Item
9.2.3.2 | CHAPISCO APLICADO EM ALVENARIAS E ESTRUTURAS DE CONCRETO INTERNAS, COM COLHER DE PEDREIRO. ARGAMASSA TRAÇO 1:3 COM PREPARO EM BETONEIRA 400L. AF_10/2022 - [REF. CUSTO:87879-SINAPI-08/2025] | M2 | 10.77 | 5.43 | 22.1 | 6.63 | [8 empty] | Item
9.2.3.3 | MASSA ÚNICA, EM ARGAMASSA TRAÇO 1:2:8, PREPARO MECÂNICO, APLICADA MANUALMENTE EM PAREDES INTERNAS DE AMBIENTES COM ÁREA ENTRE 5M² E 10M², E = 10MM, COM TALISCAS. AF_03/2024 - [REF. CUSTO:87547-SINAPI-08/2025] | M2 | 10.77 | 30.91 | 22.1 | 37.74 | [8 empty] | Item
9.2.3.4 | CHAPISCO APLICADO EM ALVENARIA (COM PRESENÇA DE VÃOS) E ESTRUTURAS DE CONCRETO DE FACHADA, COM COLHER DE PEDREIRO. ARGAMASSA TRAÇO 1:3 COM PREPARO EM BETONEIRA 400L. AF_10/2022 - [REF. CUSTO:87905-SINAPI-08/2025] | M2 | 12.09 | 9.93 | 22.1 | 12.12 | [8 empty] | Item
9.2.3.5 | EMBOÇO OU MASSA ÚNICA EM ARGAMASSA TRAÇO 1:2:8, PREPARO MECÂNICA COM BETONEIRA 400 L, APLICADA MANUALMENTE EM PANOS DE FACHADA COM PRESENÇA DE VÃOS, ESPESSURA DE 25 MM, ACESSO POR ANDAIME. AF_08/2022 - [REF. CUSTO:104217-SINAPI-08/2025] | M2 | 12.09 | 59.12 | 22.1 | 72.19 | [8 empty] | Item
9.2.3.6 | CONTRAPISO EM ARGAMASSA TRAÇO 1:4 (CIMENTO E AREIA), PREPARO MECÂNICO COM BETONEIRA 400 L, APLICADO EM ÁREAS SECAS SOBRE LAJE, ADERIDO, ACABAMENTO NÃO REFORÇADO, ESPESSURA 2CM. AF_07/2021 - [REF. CUSTO:87620-SINAPI-08/2025] | M2 | 2.22 | 38.11 | 22.1 | 46.53 | [8 empty] | Item
9.2.3.7 | CHAPISCO APLICADO NO TETO OU EM ALVENARIA E ESTRUTURA, COM ROLO PARA TEXTURA ACRÍLICA. ARGAMASSA TRAÇO 1:4 E EMULSÃO POLIMÉRICA (ADESIVO) COM PREPARO EM BETONEIRA 400L. AF_10/2022 - [REF. CUSTO:87882-SINAPI-08/2025] | M2 | 2.99 | 8.09 | 22.1 | 9.88 | [8 empty] | Item
9.2.3.8 | MASSA ÚNICA, EM ARGAMASSA TRAÇO 1:2:8, PREPARO MECÂNICO, APLICADA MANUALMENTE EM TETO, E = 10MM, COM TALISCAS. AF_03/2024 - [REF. CUSTO:90408-SINAPI-08/2025] | M2 | 2.99 | 38.28 | 22.1 | 46.74 | [8 empty] | Item
9.2.4 | PINTURA | [13 empty] | Etapa
9.2.4.1 | PINTURA LÁTEX ACRÍLICA PREMIUM, APLICAÇÃO MANUAL EM PAREDES, DUAS DEMÃOS. AF_04/2023 - [REF. CUSTO:88489-SINAPI-08/2025] | M2 | 22.86 | 13.44 | 22.1 | 16.41 | [8 empty] | Item
9.2.4.2 | FUNDO SELADOR ACRÍLICO, APLICAÇÃO MANUAL EM PAREDE, UMA DEMÃO. AF_04/2023 - [REF. CUSTO:88485-SINAPI-08/2025] | M2 | 22.86 | 4.31 | 22.1 | 5.26 | [8 empty] | Item
9.2.4.3 | FUNDO SELADOR ACRÍLICO, APLICAÇÃO MANUAL EM TETO, UMA DEMÃO. AF_04/2023 - [REF. CUSTO:88484-SINAPI-08/2025] | M2 | 2.99 | 5.49 | 22.1 | 6.7 | [8 empty] | Item
9.2.4.4 | PINTURA LÁTEX ACRÍLICA PREMIUM, APLICAÇÃO MANUAL EM TETO, DUAS DEMÃOS. AF_04/2023 - [REF. CUSTO:88488-SINAPI-08/2025] | M2 | 2.99 | 16.32 | 22.1 | 19.93 | [8 empty] | Item
9.2.4.5 | PINTURA DE PISO COM TINTA ACRÍLICA, APLICAÇÃO MANUAL, 2 DEMÃOS, INCLUSO FUNDO PREPARADOR. AF_05/2021 - [REF. CUSTO:102491-SINAPI-08/2025] | M2 | 2.22 | 22.02 | 22.1 | 26.89 | [8 empty] | Item
9.2.5 | ESQUADRIAS | [13 empty] | Etapa
9.2.5.1 | PORTA EM ALUMÍNIO DE ABRIR TIPO VENEZIANA COM GUARNIÇÃO, FIXAÇÃO COM PARAFUSOS - FORNECIMENTO E INSTALAÇÃO. AF_12/2019 - [REF. CUSTO:91341-SINAPI-08/2025] | M2 | 2.1 | 981.67 | 22.1 | 1198.62 | [8 empty] | Item
9.2.5.2 | FECHADURA PARA PORTA EXTERNA - [REF. CUSTO:42675-DEINFRA-01/0] | UN | 1 | 131.58 | 22.1 | 160.66 | [8 empty] | Item
9.2.5.3 | JANELA DE ALUMINIO ANODIZADO (FIXA) - [REF. CUSTO:43418-DEINFRA-01/2021] | M2 | 0.25 | 836.03 | 22.1 | 1020.79 | [8 empty] | Item
9.2.6 | IMPERMEABILIZAÇÃO | [13 empty] | Etapa
9.2.6.1 | IMPERMEABILIZAÇÃO DE SUPERFÍCIE COM MANTA ASFÁLTICA, UMA CAMADA, INCLUSIVE APLICAÇÃO DE PRIMER ASFÁLTICO, E=4MM. AF_09/2023 - [REF. CUSTO:98546-SINAPI-08/2025] | M2 | 4.01 | 131.73 | 22.1 | 160.84 | [8 empty] | Item
9.2.6.2 | PROTEÇÃO MECÂNICA DE SUPERFICIE HORIZONTAL COM ARGAMASSA DE CIMENTO E AREIA, TRAÇO 1:3, E=3CM. AF_09/2023 - [REF. CUSTO:98565-SINAPI-08/2025] | M2 | 4.01 | 64.15 | 22.1 | 78.33 | [8 empty] | Item
9.3 | DEMOLIÇÕES | [13 empty] | Etapa
9.3.1 | DEMOLIÇÃO DE ALVENARIA DE BLOCO FURADO, DE FORMA MANUAL, SEM REAPROVEITAMENTO. AF_09/2023 - [REF. CUSTO:97622-SINAPI-08/2025] | M3 | 7.43 | 66.89 | 22.1 | 81.67 | [8 empty] | Item
9.3.2 | DEMOLIÇÃO DE LAJES, EM CONCRETO ARMADO, DE FORMA MECANIZADA COM MARTELETE, SEM REAPROVEITAMENTO. AF_09/2023 - [REF. CUSTO:97629-SINAPI-08/2025] | M3 | 38.08 | 91.89 | 22.1 | 112.2 | [8 empty] | Item
9.3.3 | DEMOLIÇÃO DE PILARES E VIGAS EM CONCRETO ARMADO, DE FORMA MECANIZADA COM MARTELETE, SEM REAPROVEITAMENTO. AF_09/2023 - [REF. CUSTO:97627-SINAPI-08/2025] | M3 | 2.61 | 197.3 | 22.1 | 240.9 | [8 empty] | Item
9.3.4 | REMOÇÃO DE PORTAS, DE FORMA MANUAL, SEM REAPROVEITAMENTO. AF_09/2023 - [REF. CUSTO:97644-SINAPI-08/2025] | M2 | 12.8 | 11.46 | 22.1 | 13.99 | [8 empty] | Item
9.3.5 | RETIRADA PARALELEPIPEDO/LAJOTA REJUNTADA COM AREIA - [REF. CUSTO:43234-DEINFRA-01/2021] | M2 | 375.76 | 15 | 22.1 | 18.32 | [8 empty] | Item
9.3.6 | RETIRADA DE ALAMBRADO DE TELA GALV. - [REF. CUSTO:42553-DEINFRA-01/0] | M2 | 27.24 | 6.52 | 22.1 | 7.96 | [8 empty] | Item
9.3.7 | RETIRADA DE POSTE CÔNICO EM AÇO GALVANIZADO H=9,00M. REF. SINAPI 100578/05-2023 - [REF. CUSTO:C.P. 4811002276-COMPOSIÇÃO PRÓPRIA-08/2025] | UN | 1 | 442.05 | 22.1 | 539.74 | [8 empty] | Item
9.3.8 | ARMADURA CA-50 22.0 MM - [REF. CUSTO:42625-DEINFRA-01/0] | KG | 5 | 16.24 | 22.1 | 19.83 | [8 empty] | Item
9.3.9 | CORTE, RECORTE E REMOÇÃO DE ARVORES INCLUSIVE RAIZES DIÂM. DE 15 A 60CM - [REF. CUSTO:40097-DEINFRA-01/0] | UN | 10 | 497.77 | 22.1 | 607.78 | [8 empty] | Item
9.3.10 | CORTE, RECORTE E REMOÇÃO DE ARVORES INCLUSIVE RAIZES DIÂM. ATÉ 15CM - [REF. CUSTO:40098-DEINFRA-01/0] | UN | 12 | 208.96 | 22.1 | 255.14 | [8 empty] | Item
9.3.11 | CARGA, MANOBRA E DESCARGA DE ENTULHO EM CAMINHÃO BASCULANTE 10 M³ - CARGA COM ESCAVADEIRA HIDRÁULICA (CAÇAMBA DE 0,80 M³ / 111 HP) E DESCARGA LIVRE (UNIDADE: M3). AF_07/2020 - [REF. CUSTO:100982-SINAPI-08/2025] | M3 | 146.85 | 9.72 | 22.1 | 11.87 | [8 empty] | Item
9.3.12 | TRANSPORTE COM CAMINHÃO BASCULANTE DE 10 M³, EM VIA URBANA PAVIMENTADA, DMT ATÉ 30 KM (UNIDADE: M3XKM). AF_07/2020 - [REF. CUSTO:95875-SINAPI-08/2025] | M3XKM | 2937 | 2.63 | 22.1 | 3.21 | [8 empty] | Item
9.4 | MUROS | [13 empty] | Etapa
9.4.1 | ESTACA BROCA DE CONCRETO, DIÂMETRO DE 20CM, ESCAVAÇÃO MANUAL COM TRADO CONCHA, COM ARMADURA DE ARRANQUE. AF_05/2020 - [REF. CUSTO:101173-SINAPI-08/2025] | M | 132 | 69.09 | 22.1 | 84.36 | [8 empty] | Item
9.4.2 | VIGA BALDRAME COM DIMENSÃO DE 0,14 M X 0,30 M EM CONCRETO ARMADO 30MPA, PARA EXECUÇÃO DE MURO, MURETA E/OU ALAMBRADO - INCLUSO LASTRO DE BRITA E IMPERMEABILIZAÇÃO - [REF. CUSTO:C.P. 4811002277-COMPOSIÇÃO PRÓPRIA-08/2025] | M | 194.81 | 190.99 | 22.1 | 233.2 | [8 empty] | Item
9.4.3 | PILAR COM DIMENSÃO DE 0,14 M X 0,30 M EM CONCRETO ARMADO 30MPA COM ARMADURA MÍNIMA, PARA EXECUÇÃO DE MURO E/OU PLATIBANDA - [REF. CUSTO:C.P. 4811002278-COMPOSIÇÃO PRÓPRIA-08/2025] | M | 145.2 | 226.98 | 22.1 | 277.14 | [8 empty] | Item
9.4.4 | VIGA / CINTA COM DIMENSÃO DE 0,14 M X 0,20 M EM CONCRETO ARMADO 30MPA, PARA EXECUÇÃO DE MURO E/OU PLATIBANDA - [REF. CUSTO:C.P. 4811002279-COMPOSIÇÃO PRÓPRIA-08/2025] | M | 194.81 | 107.23 | 22.1 | 130.93 | [8 empty] | Item
9.4.5 | ALVENARIA DE VEDAÇÃO DE BLOCOS VAZADOS DE CONCRETO DE 14X19X29 CM (ESPESSURA 14 CM) E ARGAMASSA DE ASSENTAMENTO COM PREPARO EM BETONEIRA. AF_12/2021 - [REF. CUSTO:103342-SINAPI-08/2025] | M2 | 331.18 | 133.5 | 22.1 | 163 | [8 empty] | Item
9.4.6 | CHAPISCO APLICADO EM ALVENARIAS E ESTRUTURAS DE CONCRETO INTERNAS, COM COLHER DE PEDREIRO. ARGAMASSA TRAÇO 1:3 COM PREPARO EM BETONEIRA 400L. AF_10/2022 - [REF. CUSTO:87879-SINAPI-08/2025] | M2 | 818.2 | 5.43 | 22.1 | 6.63 | [8 empty] | Item
9.4.7 | MASSA ÚNICA, EM ARGAMASSA TRAÇO 1:2:8, PREPARO MECÂNICO, APLICADA MANUALMENTE EM PAREDES INTERNAS DE AMBIENTES COM ÁREA ENTRE 5M² E 10M², E = 10MM, COM TALISCAS. AF_03/2024 - [REF. CUSTO:87547-SINAPI-08/2025] | M2 | 818.2 | 30.91 | 22.1 | 37.74 | [8 empty] | Item
9.4.8 | FUNDO SELADOR ACRÍLICO, APLICAÇÃO MANUAL EM PAREDE, UMA DEMÃO. AF_04/2023 - [REF. CUSTO:88485-SINAPI-08/2025] | M2 | 1775.09 | 4.31 | 22.1 | 5.26 | [8 empty] | Item
9.4.9 | PINTURA LÁTEX ACRÍLICA PREMIUM, APLICAÇÃO MANUAL EM PAREDES, DUAS DEMÃOS. AF_04/2023 - [REF. CUSTO:88489-SINAPI-08/2025] | M2 | 1775.09 | 13.44 | 22.1 | 16.41 | [8 empty] | Item
9.4.10 | PINGADEIRA DE CONCRETO PRÉ-MOLDADA - 25CM - [REF. CUSTO:40194-DEINFRA-01/0] | M | 220.14 | 44.45 | 22.1 | 54.27 | [8 empty] | Item
9.4.11 | KIT CONCERTINA DUPLA CLIPADA 450MM - [REF. CUSTO:40190-DEINFRA-01/0] | M | 191.3 | 54.15 | 22.1 | 66.12 | [8 empty] | Item
9.5 | CERCAS | [13 empty] | Etapa
9.5.1 | CERCA GRADIL, COM PAINEL 3D MALHA 5X20CM FIO 4,05MM H= 2,03M, REVESTIDO DE PVC R VERDE. FIXADO EM POSTES METÁLICOS 6X4CM REVESTIDO EM PVC COR VERDE CHUMBADO. AFASTAMENTO ENTRE POSTES 2,5M. PAINEL FIXADO COM FIXADOR POLIAMIDA 40X60 NA COR VERDE - [REF. CUSTO:C.P. 4811002280-COMPOSIÇÃO PRÓPRIA-08/2025] | M2 | 110.13 | 185.26 | 22.1 | 226.2 | [8 empty] | Item
9.5.2 | ESTACA BROCA DE CONCRETO, DIÂMETRO DE 20CM, ESCAVAÇÃO MANUAL COM TRADO CONCHA, COM ARMADURA DE ARRANQUE. AF_05/2020 - [REF. CUSTO:101173-SINAPI-08/2025] | M | 32 | 69.09 | 22.1 | 84.36 | [8 empty] | Item
9.5.3 | VIGA BALDRAME COM DIMENSÃO DE 0,14 M X 0,30 M EM CONCRETO ARMADO 30MPA, PARA EXECUÇÃO DE MURO, MURETA E/OU ALAMBRADO - INCLUSO LASTRO DE BRITA E IMPERMEABILIZAÇÃO - [REF. CUSTO:C.P. 4811002281-COMPOSIÇÃO PRÓPRIA-08/2025] | M | 46.93 | 190.99 | 22.1 | 233.2 | [8 empty] | Item
9.5.4 | CHAPISCO APLICADO EM ALVENARIAS E ESTRUTURAS DE CONCRETO INTERNAS, COM COLHER DE PEDREIRO. ARGAMASSA TRAÇO 1:3 COM PREPARO EM BETONEIRA 400L. AF_10/2022 - [REF. CUSTO:87879-SINAPI-08/2025] | M2 | 34.72 | 5.43 | 22.1 | 6.63 | [8 empty] | Item
9.5.5 | MASSA ÚNICA, EM ARGAMASSA TRAÇO 1:2:8, PREPARO MECÂNICO, APLICADA MANUALMENTE EM PAREDES INTERNAS DE AMBIENTES COM ÁREA ENTRE 5M² E 10M², E = 10MM, COM TALISCAS. AF_03/2024 - [REF. CUSTO:87547-SINAPI-08/2025] | M2 | 34.72 | 30.91 | 22.1 | 37.74 | [8 empty] | Item
9.5.6 | FUNDO SELADOR ACRÍLICO, APLICAÇÃO MANUAL EM PAREDE, UMA DEMÃO. AF_04/2023 - [REF. CUSTO:88485-SINAPI-08/2025] | M2 | 34.72 | 4.31 | 22.1 | 5.26 | [8 empty] | Item
9.5.7 | PINTURA LÁTEX ACRÍLICA PREMIUM, APLICAÇÃO MANUAL EM PAREDES, DUAS DEMÃOS. AF_04/2023 - [REF. CUSTO:88489-SINAPI-08/2025] | M2 | 34.72 | 13.44 | 22.1 | 16.41 | [8 empty] | Item
9.6 | PORTÕES | [13 empty] | Etapa
9.6.1 | PORTAO DE CORRER EM GRADIL FIXO DE BARRA DE FERRO CHATA DE 3 X 1/4" NA VERTICAL, SEM REQUADRO, ACABAMENTO NATURAL, COM TRILHOS E ROLDANAS - [REF. CUSTO:C.P. 4811002282-COMPOSIÇÃO PRÓPRIA-08/2025] | M2 | 28.25 | 800.05 | 22.1 | 976.86 | [8 empty] | Item
9.6.2 | FECHADURA DE SOBREPOR PARA PORTÃO DE FERRO/AÇO, FORNECIMENTO E INSTALAÇÃO. (REF. SINAPI 90830/05-2023) - [REF. CUSTO:C.P. 4811002283-COMPOSIÇÃO PRÓPRIA-08/2025] | UN | 8 | 115.74 | 22.1 | 141.32 | [8 empty] | Item
9.6.3 | PORTÃO DE ABRIR , ESTRUTURADO POR TUBOS DE ACO GALVANIZADO, (MONTANTES COM DIAMETRO 2", TRAVESSAS E ESCORAS COM DIÂMETRO 1 ¼ ), COM TELA DE ARAME GALVANIZADO, FIO 12 BWG E MALHA QUADRADA 5X5CM (EXCETO MURETA). - [REF. CUSTO:C.P. 4811002284-COMPOSIÇÃO PRÓPRIA-08/2025] | M2 | 6.1 | 203.6 | 22.1 | 248.6 | [8 empty] | Item
9.6.4 | PINTURA COM TINTA ALQUÍDICA DE FUNDO (TIPO ZARCÃO) PULVERIZADA SOBRE SUPERFÍCIES METÁLICAS (EXCETO PERFIL) EXECUTADO EM OBRA (POR DEMÃO). AF_01/2020_PE - [REF. CUSTO:100721-SINAPI-08/2025] | M2 | 68.7 | 29.06 | 22.1 | 35.48 | [8 empty] | Item
9.6.5 | PINTURA COM TINTA ALQUÍDICA DE ACABAMENTO (ESMALTE SINTÉTICO ACETINADO) PULVERIZADA SOBRE SUPERFÍCIES METÁLICAS (EXCETO PERFIL) EXECUTADO EM OBRA (02 DEMÃOS). AF_01/2020_PE - [REF. CUSTO:100757-SINAPI-08/2025] | M2 | 68.7 | 57.38 | 22.1 | 70.06 | [8 empty] | Item
9.7 | PAVIMENTAÇÃO EXTERNA | [13 empty] | Etapa
9.7.1 | EXECUÇÃO DE PASSEIO (CALÇADA) COM CONCRETO MOLDADO IN LOCO, USINADO, ACABAMENTO ESTAMPADO, ESPESSURA 8CM, ARMADO. REF SINAPI 94995 + SIPCI 95005/ 05-2023 - [REF. CUSTO:C.P. 4811002285-COMPOSIÇÃO PRÓPRIA-08/2025] | M2 | 315.61 | 125.01 | 22.1 | 152.64 | [8 empty] | Item
9.7.2 | ASSENTAMENTO DE GUIA (MEIO-FIO) EM TRECHO RETO, CONFECCIONADA EM CONCRETO PRÉ-FABRICADO, DIMENSÕES 100X15X13X30 CM (COMPRIMENTO X BASE INFERIOR X BASE SUPERIOR X ALTURA). AF_01/2024 - [REF. CUSTO:94273-SINAPI-08/2025] | M | 248.73 | 47.95 | 22.1 | 58.55 | [8 empty] | Item
9.7.3 | PINTURA DE MEIO-FIO COM TINTA BRANCA A BASE DE CAL (CAIAÇÃO). AF_05/2021 - [REF. CUSTO:102498-SINAPI-08/2025] | M | 248.73 | 1.9 | 22.1 | 2.32 | [8 empty] | Item
9.7.4 | EXECUÇÃO DE PAVIMENTO EM PISO INTERTRAVADO, COM BLOCO RETANGULAR COR NATURAL DE 20 X 10 CM, ESPESSURA 8 CM. AF_10/2022 - [REF. CUSTO:92398-SINAPI-08/2025] | M2 | 612.13 | 83.92 | 22.1 | 102.47 | [8 empty] | Item
9.7.5 | BASE DE AREIA MEDIA - [REF. CUSTO:42853-DEINFRA-01/0] | M3 | 30.6 | 181.71 | 22.1 | 221.87 | [8 empty] | Item
9.7.6 | EXECUÇÃO DE PASSEIO (CALÇADA) OU PISO DE CONCRETO COM CONCRETO MOLDADO IN LOCO, USINADO, ACABAMENTO CONVENCIONAL, ESPESSURA 6 CM, ARMADO. AF_08/2022 - [REF. CUSTO:94993-SINAPI-08/2025] | M2 | 1007.5 | 82.24 | 22.1 | 100.42 | [8 empty] | Item
9.7.7 | PISO DE BORRACHA ESPORTIVO, ESPESSURA 15MM, ASSENTADO COM ARGAMASSA. AF_09/2020 - [REF. CUSTO:101735-SINAPI-08/2025] | M2 | 108.04 | 377.56 | 22.1 | 461 | [8 empty] | Item
9.7.8 | PISO PODOTÁTIL DE ALERTA OU DIRECIONAL, DE CONCRETO, ASSENTADO SOBRE ARGAMASSA. AF_03/2024 - [REF. CUSTO:104658-SINAPI-08/2025] | M2 | 57.29 | 148.29 | 22.1 | 181.06 | [8 empty] | Item
9.8 | QUADRA DE AREIA | [13 empty] | Etapa
9.8.1 | ESTACA BROCA DE CONCRETO, DIÂMETRO DE 20CM, ESCAVAÇÃO MANUAL COM TRADO CONCHA, COM ARMADURA DE ARRANQUE. AF_05/2020 - [REF. CUSTO:101173-SINAPI-08/2025] | M | 76 | 69.09 | 22.1 | 84.36 | [8 empty] | Item
9.8.2 | VIGA BALDRAME COM DIMENSÃO DE 0,14 M X 0,30 M EM CONCRETO ARMADO 30MPA, PARA EXECUÇÃO DE MURO, MURETA E/OU ALAMBRADO - INCLUSO LASTRO DE BRITA E IMPERMEABILIZAÇÃO - [REF. CUSTO:C.P. 4811002286-COMPOSIÇÃO PRÓPRIA-08/2025] | M | 78.9 | 190.99 | 22.1 | 233.2 | [8 empty] | Item
9.8.3 | LASTRO COM MATERIAL GRANULAR (AREIA MÉDIA), APLICADO EM PISOS OU LAJES SOBRE SOLO, ESPESSURA DE *10 CM*. AF_01/2024 - [REF. CUSTO:100323-SINAPI-08/2025] | M3 | 53.46 | 262.62 | 22.1 | 320.66 | [8 empty] | Item
9.8.4 | APLICAÇÃO DE MANTA GEOTÊXTIL NAS JUNTAS RÍGIDAS DE ADUELAS PRÉ-MOLDADAS DE CONCRETO ARMADO. AF_01/2023 - [REF. CUSTO:104515-SINAPI-08/2025] | M2 | 356.4 | 25.53 | 22.1 | 31.17 | [8 empty] | Item
9.8.5 | ALAMBRADO PARA QUADRA POLIESPORTIVA, ESTRUTURADO POR TUBOS DE ACO GALVANIZADO, (MONTANTES COM DIAMETRO 2", TRAVESSAS E ESCORAS COM DIÂMETRO 1 ¼"), COM TELA DE ARAME GALVANIZADO, FIO 14 BWG E MALHA QUADRADA 5X5CM (EXCETO MURETA). AF_03/2021 - [REF. CUSTO:102362-SINAPI-08/2025] | M2 | 290.42 | 162.04 | 22.1 | 197.85 | [8 empty] | Item
9.8.6 | TRAVES PARA FUTEBOL DE SALAO INCLUSIVE REDE - [REF. CUSTO:42889-DEINFRA-01/0] | UN | 2 | 2935.37 | 22.1 | 3584.09 | [8 empty] | Item
9.8.7 | BALIZAS PARA VOLEIBOL INCLUSIVE REDE - [REF. CUSTO:42875-DEINFRA-01/0] | CJ | 1 | 2051.49 | 22.1 | 2504.87 | [8 empty] | Item
9.8.8 | PORTÃO EM FERRO DE ABRIR COM FECHAMENTO RIPADO COM BARRA CHATA 30MM COM GUARNIÇÃO, FIXAÇÃO COM PARAFUSOS - FORNECIMENTO E INSTALAÇÃO. AF_12/2019 (REF. SINAPI-C 91341/04/2025) - [REF. CUSTO:C.P. 4811002287-COMPOSIÇÃO PRÓPRIA-08/2025] | M2 | 5.46 | 623.19 | 22.1 | 760.91 | [8 empty] | Item
9.9 | REFORMA CASTELO D' ÁGUA | [13 empty] | Etapa
9.9.1 | FUNDO SELADOR ACRÍLICO, APLICAÇÃO MANUAL EM PAREDE, UMA DEMÃO. AF_04/2023 - [REF. CUSTO:88485-SINAPI-08/2025] | M2 | 260.62 | 4.31 | 22.1 | 5.26 | [8 empty] | Item
9.9.2 | PINTURA LÁTEX ACRÍLICA PREMIUM, APLICAÇÃO MANUAL EM PAREDES, DUAS DEMÃOS. AF_04/2023 - [REF. CUSTO:88489-SINAPI-08/2025] | M2 | 260.62 | 13.44 | 22.1 | 16.41 | [8 empty] | Item
9.9.3 | FECHADURA DE SOBREPOR PARA PORTÃO DE FERRO/AÇO, FORNECIMENTO E INSTALAÇÃO. (REF. SINAPI 90830/05-2023) - [REF. CUSTO:C.P. 4811002288-COMPOSIÇÃO PRÓPRIA-08/2025] | UN | 2 | 115.74 | 22.1 | 141.32 | [8 empty] | Item
9.9.4 | PORTÃO EM FERRO DE ABRIR COM FECHAMENTO RIPADO COM BARRA CHATA 30MM COM GUARNIÇÃO, FIXAÇÃO COM PARAFUSOS - FORNECIMENTO E INSTALAÇÃO. AF_12/2019 (REF. SINAPI-C 91341/04/2025) - [REF. CUSTO:C.P. 4811002289-COMPOSIÇÃO PRÓPRIA-08/2025] | M2 | 2.52 | 623.19 | 22.1 | 760.91 | [8 empty] | Item
9.9.5 | PINTURA COM TINTA ALQUÍDICA DE FUNDO (TIPO ZARCÃO) PULVERIZADA SOBRE SUPERFÍCIES METÁLICAS (EXCETO PERFIL) EXECUTADO EM OBRA (POR DEMÃO). AF_01/2020_PE - [REF. CUSTO:100721-SINAPI-08/2025] | M2 | 2.52 | 29.06 | 22.1 | 35.48 | [8 empty] | Item
9.9.6 | PINTURA COM TINTA ALQUÍDICA DE ACABAMENTO (ESMALTE SINTÉTICO ACETINADO) PULVERIZADA SOBRE SUPERFÍCIES METÁLICAS (EXCETO PERFIL) EXECUTADO EM OBRA (02 DEMÃOS). AF_01/2020_PE - [REF. CUSTO:100757-SINAPI-08/2025] | M2 | 2.52 | 57.38 | 22.1 | 70.06 | [8 empty] | Item
9.10 | EQUIPAMENTOS E ACESSÓRIOS | [13 empty] | Etapa
9.10.1 | BANCO DE CONCRETO (45CM X 1,00) - [REF. CUSTO:42859-DEINFRA-01/0] | M | 15 | 377.9 | 22.1 | 461.42 | [8 empty] | Item
9.10.2 | SUPORTE BICICLETÁRIO PARA 10 BIKES EM AÇO GALVANIZADO PRÉ PINTADO. FORNECIMENTO E INSTALAÇÃO - [REF. CUSTO:C.P. 4811002290-COMPOSIÇÃO PRÓPRIA-08/2025] | UN | 4 | 523.76 | 22.1 | 639.51 | [8 empty] | Item
9.11 | FLOREIRA | [13 empty] | Etapa
9.11.1 | MOVIMENTAÇÃO DE TERRA | [13 empty] | Etapa
9.11.1.1 | ESCAVAÇÃO MECANIZADA PARA BLOCO DE COROAMENTO OU SAPATA COM RETROESCAVADEIRA (INCLUINDO ESCAVAÇÃO PARA COLOCAÇÃO DE FÔRMAS). AF_01/2024 - [REF. CUSTO:96521-SINAPI-08/2025] | M3 | 0.84 | 43.82 | 22.1 | 53.5 | [8 empty] | Item
9.11.1.2 | ESCAVAÇÃO MECANIZADA PARA VIGA BALDRAME OU SAPATA CORRIDA COM MINI-ESCAVADEIRA (INCLUINDO ESCAVAÇÃO PARA COLOCAÇÃO DE FÔRMAS). AF_01/2024 - [REF. CUSTO:96525-SINAPI-08/2025] | M3 | 0.89 | 60.27 | 22.1 | 73.59 | [8 empty] | Item
9.11.1.3 | REATERRO MANUAL DE VALAS, COM COMPACTADOR DE SOLOS DE PERCUSSÃO. AF_08/2023 - [REF. CUSTO:93382-SINAPI-08/2025] | M3 | 0.45 | 29.56 | 22.1 | 36.09 | [8 empty] | Item
9.11.2 | SAPATAS | [13 empty] | Etapa
9.11.2.1 | LASTRO COM MATERIAL GRANULAR (PEDRA BRITADA N.2), APLICADO EM PISOS OU LAJES SOBRE SOLO, ESPESSURA DE *10 CM*. AF_01/2024 - [REF. CUSTO:96624-SINAPI-08/2025] | M3 | 0.13 | 206.09 | 22.1 | 251.64 | [8 empty] | Item
9.11.2.2 | ARMAÇÃO DE BLOCO UTILIZANDO AÇO CA-60 DE 5 MM - MONTAGEM. AF_01/2024 - [REF. CUSTO:96543-SINAPI-08/2025] | KG | 3.5 | 22.1 | 22.1 | 26.98 | [8 empty] | Item
9.11.2.3 | ARMAÇÃO DE BLOCO UTILIZANDO AÇO CA-50 DE 8 MM - MONTAGEM. AF_01/2024 - [REF. CUSTO:96545-SINAPI-08/2025] | KG | 16.6 | 16.88 | 22.1 | 20.61 | [8 empty] | Item
9.11.2.4 | ARMAÇÃO DE BLOCO UTILIZANDO AÇO CA-50 DE 10 MM - MONTAGEM. AF_01/2024 - [REF. CUSTO:96546-SINAPI-08/2025] | KG | 9.6 | 14.49 | 22.1 | 17.69 | [8 empty] | Item
9.11.2.5 | CONCRETAGEM DE SAPATA, FCK 30 MPA, COM USO DE BOMBA - LANÇAMENTO, ADENSAMENTO E ACABAMENTO. AF_01/2024 - [REF. CUSTO:96558-SINAPI-08/2025] | M3 | 0.54 | 887.58 | 22.1 | 1083.74 | [8 empty] | Item
9.11.2.6 | FABRICAÇÃO, MONTAGEM E DESMONTAGEM DE FÔRMA PARA SAPATA, EM MADEIRA SERRADA, E=25 MM, 4 UTILIZAÇÕES. AF_01/2024 - [REF. CUSTO:96535-SINAPI-08/2025] | M2 | 4.45 | 155.23 | 22.1 | 189.54 | [8 empty] | Item
9.11.3 | VIGAS BALDRAMES | [13 empty] | Etapa
9.11.3.1 | LASTRO COM MATERIAL GRANULAR (PEDRA BRITADA N.2), APLICADO EM PISOS OU LAJES SOBRE SOLO, ESPESSURA DE *10 CM*. AF_01/2024 - [REF. CUSTO:96624-SINAPI-08/2025] | M3 | 0.16 | 206.09 | 22.1 | 251.64 | [8 empty] | Item
9.11.3.2 | ARMAÇÃO DE BLOCO UTILIZANDO AÇO CA-60 DE 5 MM - MONTAGEM. AF_01/2024 - [REF. CUSTO:96543-SINAPI-08/2025] | KG | 15.5 | 22.1 | 22.1 | 26.98 | [8 empty] | Item
9.11.3.3 | ARMAÇÃO DE BLOCO UTILIZANDO AÇO CA-50 DE 6,3 MM - MONTAGEM. AF_01/2024 - [REF. CUSTO:96544-SINAPI-08/2025] | KG | 16.8 | 19.25 | 22.1 | 23.5 | [8 empty] | Item
9.11.3.4 | ARMAÇÃO DE BLOCO UTILIZANDO AÇO CA-50 DE 8 MM - MONTAGEM. AF_01/2024 - [REF. CUSTO:96545-SINAPI-08/2025] | KG | 32.7 | 16.88 | 22.1 | 20.61 | [8 empty] | Item
9.11.3.5 | CONCRETAGEM DE BLOCO DE COROAMENTO OU VIGA BALDRAME, FCK 30 MPA, COM USO DE BOMBA - LANÇAMENTO, ADENSAMENTO E ACABAMENTO. AF_01/2024 - [REF. CUSTO:96557-SINAPI-08/2025] | M3 | 0.74 | 848.94 | 22.1 | 1036.56 | [8 empty] | Item
9.11.3.6 | FABRICAÇÃO, MONTAGEM E DESMONTAGEM DE FÔRMA PARA VIGA BALDRAME, EM MADEIRA SERRADA, E=25 MM, 4 UTILIZAÇÕES. AF_01/2024 - [REF. CUSTO:96536-SINAPI-08/2025] | M2 | 10.44 | 76.35 | 22.1 | 93.22 | [8 empty] | Item
9.11.3.7 | IMPERMEABILIZAÇÃO DE SUPERFÍCIE COM EMULSÃO ASFÁLTICA, 2 DEMÃOS. AF_09/2023 - [REF. CUSTO:98557-SINAPI-08/2025] | M2 | 13.22 | 54.39 | 22.1 | 66.41 | [8 empty] | Item
9.11.4 | LAJE BANCO | [13 empty] | Etapa
9.11.4.1 | ARMAÇÃO DE LAJE DE ESTRUTURA CONVENCIONAL DE CONCRETO ARMADO UTILIZANDO AÇO CA-60 DE 5,0 MM - MONTAGEM. AF_06/2022 - [REF. CUSTO:92768-SINAPI-08/2025] | KG | 27.2 | 14.18 | 22.1 | 17.31 | [8 empty] | Item
9.11.4.2 | ARMAÇÃO DE LAJE DE ESTRUTURA CONVENCIONAL DE CONCRETO ARMADO UTILIZANDO AÇO CA-50 DE 8,0 MM - MONTAGEM. AF_06/2022 - [REF. CUSTO:92770-SINAPI-08/2025] | KG | 24.9 | 11.69 | 22.1 | 14.27 | [8 empty] | Item
9.11.4.3 | CONCRETAGEM DE VIGAS E LAJES, FCK=30 MPA, PARA LAJES MACIÇAS OU NERVURADAS COM USO DE BOMBA - LANÇAMENTO, ADENSAMENTO E ACABAMENTO. AF_02/2022_PS (REF. SINAPI-C 103675/04/2025) - [REF. CUSTO:C.P. 4811002291-COMPOSIÇÃO PRÓPRIA-08/2025] | M3 | 0.63 | 791.48 | 22.1 | 966.4 | [8 empty] | Item
9.11.4.4 | MONTAGEM E DESMONTAGEM DE FÔRMA DE LAJE MACIÇA, PÉ-DIREITO SIMPLES, EM CHAPA DE MADEIRA COMPENSADA PLASTIFICADA, 14 UTILIZAÇÕES. AF_09/2020 - [REF. CUSTO:92534-SINAPI-08/2025] | M2 | 6.96 | 49.8 | 22.1 | 60.81 | [8 empty] | Item
9.11.5 | ALVENARIA E REVESTIMENTOS | [13 empty] | Etapa
9.11.5.1 | ALVENARIA DE BLOCOS DE CONCRETO ESTRUTURAL 14X19X39 CM (ESPESSURA 14 CM), FBK = 4,5 MPA, UTILIZANDO PALHETA. AF_10/2022 - [REF. CUSTO:89453-SINAPI-08/2025] | M2 | 3.41 | 99.5 | 22.1 | 121.49 | [8 empty] | Item
9.11.5.2 | CHAPISCO APLICADO EM ALVENARIA (COM PRESENÇA DE VÃOS) E ESTRUTURAS DE CONCRETO DE FACHADA, COM COLHER DE PEDREIRO. ARGAMASSA TRAÇO 1:3 COM PREPARO EM BETONEIRA 400L. AF_10/2022 - [REF. CUSTO:87905-SINAPI-08/2025] | M2 | 21.92 | 9.93 | 22.1 | 12.12 | [8 empty] | Item
9.11.5.3 | EMBOÇO OU MASSA ÚNICA EM ARGAMASSA TRAÇO 1:2:8, PREPARO MECÂNICA COM BETONEIRA 400 L, APLICADA MANUALMENTE EM PANOS DE FACHADA COM PRESENÇA DE VÃOS, ESPESSURA DE 25 MM, ACESSO POR ANDAIME. AF_08/2022 - [REF. CUSTO:104217-SINAPI-08/2025] | M2 | 21.92 | 59.12 | 22.1 | 72.19 | [8 empty] | Item
9.11.6 | PINTURA | [13 empty] | Etapa
9.11.6.1 | PINTURA HIDROFUGANTE COM SILICONE, APLICAÇÃO MANUAL, 2 DEMÃOS. AF_05/2021 - [REF. CUSTO:102489-SINAPI-08/2025] | M2 | 12.82 | 30.12 | 22.1 | 36.78 | [8 empty] | Item
9.11.6.2 | FUNDO SELADOR ACRÍLICO, APLICAÇÃO MANUAL EM PAREDE, UMA DEMÃO. AF_04/2023 - [REF. CUSTO:88485-SINAPI-08/2025] | M2 | 4.55 | 4.31 | 22.1 | 5.26 | [8 empty] | Item
9.11.6.3 | PINTURA LÁTEX ACRÍLICA PREMIUM, APLICAÇÃO MANUAL EM PAREDES, DUAS DEMÃOS. AF_04/2023 - [REF. CUSTO:88489-SINAPI-08/2025] | M2 | 4.55 | 13.44 | 22.1 | 16.41 | [8 empty] | Item
9.12 | ACESSO COBERTO | [13 empty] | Etapa
9.12.1 | MOVIMENTAÇÃO DE TERRA | [13 empty] | Etapa
9.12.1.1 | ESCAVAÇÃO MANUAL PARA BLOCO DE COROAMENTO OU SAPATA (INCLUINDO ESCAVAÇÃO PARA COLOCAÇÃO DE FÔRMAS). AF_01/2024 - [REF. CUSTO:96523-SINAPI-08/2025] | M3 | 15.55 | 111.67 | 22.1 | 136.35 | [8 empty] | Item
9.12.1.2 | REATERRO MANUAL DE VALAS, COM COMPACTADOR DE SOLOS DE PERCUSSÃO. AF_08/2023 - [REF. CUSTO:93382-SINAPI-08/2025] | M3 | 9.93 | 29.56 | 22.1 | 36.09 | [8 empty] | Item
9.12.2 | SAPATAS | [13 empty] | Etapa
9.12.2.1 | LASTRO COM MATERIAL GRANULAR (PEDRA BRITADA N.2), APLICADO EM PISOS OU LAJES SOBRE SOLO, ESPESSURA DE *10 CM*. AF_01/2024 - [REF. CUSTO:96624-SINAPI-08/2025] | M3 | 1.37 | 206.09 | 22.1 | 251.64 | [8 empty] | Item
9.12.2.2 | ARMAÇÃO DE BLOCO UTILIZANDO AÇO CA-60 DE 5 MM - MONTAGEM. AF_01/2024 - [REF. CUSTO:96543-SINAPI-08/2025] | KG | 28.1 | 22.1 | 22.1 | 26.98 | [8 empty] | Item
9.12.2.3 | ARMAÇÃO DE BLOCO UTILIZANDO AÇO CA-50 DE 10 MM - MONTAGEM. AF_01/2024 - [REF. CUSTO:96546-SINAPI-08/2025] | KG | 334.6 | 14.49 | 22.1 | 17.69 | [8 empty] | Item
9.12.2.4 | CONCRETAGEM DE SAPATA, FCK 30 MPA, COM USO DE BOMBA - LANÇAMENTO, ADENSAMENTO E ACABAMENTO. AF_01/2024 - [REF. CUSTO:96558-SINAPI-08/2025] | M3 | 5.62 | 887.58 | 22.1 | 1083.74 | [8 empty] | Item
9.12.2.5 | FABRICAÇÃO, MONTAGEM E DESMONTAGEM DE FÔRMA PARA SAPATA CORRIDA, EM MADEIRA SERRADA, E=25 MM, 4 UTILIZAÇÕES. AF_01/2024 - [REF. CUSTO:104927-SINAPI-08/2025] | M2 | 33.77 | 81.26 | 22.1 | 99.22 | [8 empty] | Item
9.12.3 | PILARES | [13 empty] | Etapa
9.12.3.1 | ARMAÇÃO DE PILAR OU VIGA DE ESTRUTURA CONVENCIONAL DE CONCRETO ARMADO UTILIZANDO AÇO CA-60 DE 5,0 MM - MONTAGEM. AF_06/2022 - [REF. CUSTO:92759-SINAPI-08/2025] | KG | 80.3 | 14.88 | 22.1 | 18.17 | [8 empty] | Item
9.12.3.2 | ARMAÇÃO DE PILAR OU VIGA DE ESTRUTURA CONVENCIONAL DE CONCRETO ARMADO UTILIZANDO AÇO CA-50 DE 10,0 MM - MONTAGEM. AF_06/2022 - [REF. CUSTO:92762-SINAPI-08/2025] | KG | 238.2 | 10.81 | 22.1 | 13.2 | [8 empty] | Item
9.12.3.3 | CONCRETAGEM DE PILARES, FCK = 30 MPA, COM USO DE BOMBA - LANÇAMENTO, ADENSAMENTO E ACABAMENTO. AF_02/2022_PS (REF. SINAPI-C 103672/04/2025) - [REF. CUSTO:C.P. 4811002292-COMPOSIÇÃO PRÓPRIA-08/2025] | M3 | 4.48 | 789.16 | 22.1 | 963.56 | [8 empty] | Item
9.12.3.4 | MONTAGEM E DESMONTAGEM DE FÔRMA DE PILARES RETANGULARES E ESTRUTURAS SIMILARES, PÉ-DIREITO SIMPLES, EM CHAPA DE MADEIRA COMPENSADA PLASTIFICADA, 18 UTILIZAÇÕES. AF_09/2020 - [REF. CUSTO:92443-SINAPI-08/2025] | M2 | 59.71 | 71.65 | 22.1 | 87.48 | [8 empty] | Item
9.12.4 | CALÇADA | [13 empty] | Etapa
9.12.4.1 | EXECUÇÃO DE PASSEIO (CALÇADA) OU PISO DE CONCRETO COM CONCRETO MOLDADO IN LOCO, USINADO, ACABAMENTO CONVENCIONAL, ESPESSURA 6 CM, ARMADO. AF_08/2022 - [REF. CUSTO:94993-SINAPI-08/2025] | M2 | 260.36 | 82.24 | 22.1 | 100.42 | [8 empty] | Item
9.12.5 | REVESTIMENTOS E ACABAMENTOS | [13 empty] | Etapa
9.12.5.1 | MASSA ÚNICA, EM ARGAMASSA TRAÇO 1:2:8, PREPARO MECÂNICO, APLICADA MANUALMENTE EM PAREDES INTERNAS DE AMBIENTES COM ÁREA ENTRE 5M² E 10M², E = 10MM, COM TALISCAS. AF_03/2024 - [REF. CUSTO:87547-SINAPI-08/2025] | M2 | 64.48 | 30.91 | 22.1 | 37.74 | [8 empty] | Item
9.12.5.2 | CHAPISCO APLICADO EM ALVENARIA (COM PRESENÇA DE VÃOS) E ESTRUTURAS DE CONCRETO DE FACHADA, COM COLHER DE PEDREIRO. ARGAMASSA TRAÇO 1:3 COM PREPARO EM BETONEIRA 400L. AF_10/2022 - [REF. CUSTO:87905-SINAPI-08/2025] | M2 | 64.48 | 9.93 | 22.1 | 12.12 | [8 empty] | Item
9.12.5.3 | PINTURA LÁTEX ACRÍLICA PREMIUM, APLICAÇÃO MANUAL EM PAREDES, DUAS DEMÃOS. AF_04/2023 - [REF. CUSTO:88489-SINAPI-08/2025] | M2 | 64.48 | 13.44 | 22.1 | 16.41 | [8 empty] | Item
9.12.5.4 | FUNDO SELADOR ACRÍLICO, APLICAÇÃO MANUAL EM PAREDE, UMA DEMÃO. AF_04/2023 - [REF. CUSTO:88485-SINAPI-08/2025] | M2 | 64.48 | 4.31 | 22.1 | 5.26 | [8 empty] | Item
9.12.6 | COBERTURA | [13 empty] | Etapa
9.12.6.1 | INSTALAÇÃO DE TESOURA (INTEIRA OU MEIA), EM AÇO, PARA VÃOS MAIORES OU IGUAIS A 3,0 M E MENORES QUE 6,0 M, INCLUSO IÇAMENTO. AF_07/2019 - [REF. CUSTO:92255-SINAPI-08/2025] | UN | 14 | 209.78 | 22.1 | 256.14 | [8 empty] | Item
9.12.6.2 | TELHAMENTO COM TELHA DE AÇO DE REAPROVEITAMENTO, COM ATÉ 2 ÁGUAS, INCLUSO IÇAMENTO. REF. SINAPI 94213/05-2023 - [REF. CUSTO:C.P. 4811002293-COMPOSIÇÃO PRÓPRIA-08/2025] | M2 | 95.76 | 13.15 | 22.1 | 16.06 | [8 empty] | Item
9.12.6.3 | TELHAMENTO COM TELHA DE AÇO/ALUMÍNIO E = 0,5 MM, COM ATÉ 2 ÁGUAS, INCLUSO IÇAMENTO. AF_07/2019 - [REF. CUSTO:94213-SINAPI-08/2025] | M2 | 41.04 | 70.1 | 22.1 | 85.59 | [8 empty] | Item
9.12.6.4 | TRAMA DE AÇO COMPOSTA POR TERÇAS PARA TELHADOS DE ATÉ 2 ÁGUAS PARA TELHA ONDULADA DE FIBROCIMENTO, METÁLICA, PLÁSTICA OU TERMOACÚSTICA, INCLUSO TRANSPORTE VERTICAL. AF_07/2019 - [REF. CUSTO:92580-SINAPI-08/2025] | M2 | 136.8 | 48.3 | 22.1 | 58.97 | [8 empty] | Item
9.12.6.5 | PINTURA COM TINTA ALQUÍDICA DE FUNDO (TIPO ZARCÃO) PULVERIZADA SOBRE SUPERFÍCIES METÁLICAS (EXCETO PERFIL) EXECUTADO EM OBRA (POR DEMÃO). AF_01/2020_PE - [REF. CUSTO:100721-SINAPI-08/2025] | M2 | 23.8 | 29.06 | 22.1 | 35.48 | [8 empty] | Item
9.12.6.6 | PINTURA COM TINTA ALQUÍDICA DE ACABAMENTO (ESMALTE SINTÉTICO ACETINADO) PULVERIZADA SOBRE SUPERFÍCIES METÁLICAS (EXCETO PERFIL) EXECUTADO EM OBRA (02 DEMÃOS). AF_01/2020_PE - [REF. CUSTO:100757-SINAPI-08/2025] | M2 | 23.8 | 57.38 | 22.1 | 70.06 | [8 empty] | Item
9.12.6.7 | JATEAMENTO ABRASIVO COM GRANALHA DE AÇO EM PERFIL METÁLICO EM FÁBRICA. AF_01/2020 - [REF. CUSTO:100716-SINAPI-08/2025] | M2 | 23.8 | 24.84 | 22.1 | 30.33 | [8 empty] | Item
9.12.6.8 | CALHA EM CHAPA DE AÇO GALVANIZADO NÚMERO 24, DESENVOLVIMENTO DE 33 CM, INCLUSO TRANSPORTE VERTICAL. AF_07/2019 - [REF. CUSTO:94227-SINAPI-08/2025] | M | 34.2 | 61.37 | 22.1 | 74.93 | [8 empty] | Item
9.13 | INSTALACÕES ELÉTRICAS | [13 empty] | Etapa
9.13.1 | ENTRADA DE ENERGIA | [13 empty] | Etapa
9.13.1.1 | ENTRADA DE ENERGIA TRIFÁSICA MÉDIA TENSÃO, COM POSTO DE TRANSFORMAÇÃO DE 300KVA, COM CABINE ME MEDIÇÃO. INCLUSO DUTOS, CAIXAS E LANÇAMENTO DO ALIMENTADOR DE BT ATÉ O QUADRO PRINCIPAL. FORNECIMENTO E INSTALAÇÃO - [REF. CUSTO:C.P. 4811002294-COMPOSIÇÃO PRÓPRIA-08/2025] | UN | 1 | 228557.33 | 22.1 | 279068.5 | [8 empty] | Item
9.13.2 | CAIXAS | [13 empty] | Etapa
9.13.2.1 | CAIXA DE INSPEÇÃO/ESGOTO 30X30X40CM, BLOCO DE CONCRETO C / TAMPA - [REF. CUSTO:47976-DEINFRA-01/0] | UN | 8 | 82.78 | 22.1 | 101.07 | [8 empty] | Item
9.13.2.2 | CAIXA ENTERRADA ELÉTRICA RETANGULAR, EM CONCRETO PRÉ-MOLDADO, FUNDO COM BRITA, DIMENSÕES INTERNAS: 0,4X0,4X0,4 M. AF_12/2020 - [REF. CUSTO:97882-SINAPI-08/2025] | UN | 4 | 272.38 | 22.1 | 332.58 | [8 empty] | Item
9.13.2.3 | TAMPA DE CONCRETO 0,40 X 0,40 X 0,07 (MOLDADA NA OBRA) - [REF. CUSTO:42649-DEINFRA-01/0] | UN | 4 | 87.49 | 22.1 | 106.83 | [8 empty] | Item
9.13.2.4 | CAIXA DE PASSAGEM METALICA DE SOBREPOR COM TAMPA PARAFUSADA, DIMENSOES 20 X 20 X 10 CM - [REF. CUSTO:39771-SINAPI-08/2025] | UN | 8 | 29.67 | 22.1 | 36.23 | [8 empty] | Item
9.13.2.5 | CAIXA RETANGULAR 4" X 2" BAIXA (0,30 M DO PISO), PVC, INSTALADA EM PAREDE - FORNECIMENTO E INSTALAÇÃO. AF_03/2023 - [REF. CUSTO:91941-SINAPI-08/2025] | UN | 8 | 14.83 | 22.1 | 18.11 | [8 empty] | Item
9.13.3 | CABEAMENTO | [13 empty] | Etapa
9.13.3.1 | CABO DE COBRE FLEXÍVEL ISOLADO, 2,5 MM², ANTI-CHAMA 450/750 V, PARA CIRCUITOS TERMINAIS - FORNECIMENTO E INSTALAÇÃO. AF_03/2023 - [REF. CUSTO:91926-SINAPI-08/2025] | M | 618.4 | 5.16 | 22.1 | 6.3 | [8 empty] | Item
9.13.4 | DISPOSITIVO ELÉTRICO | [13 empty] | Etapa
9.13.4.1 | SENSOR DE PRESENÇA COM FOTOCÉLULA, FIXAÇÃO EM PAREDE - FORNECIMENTO E INSTALAÇÃO. AF_09/2024 - [REF. CUSTO:97595-SINAPI-08/2025] | UN | 8 | 112.56 | 22.1 | 137.44 | [8 empty] | Item
9.13.4.2 | RELE FOTOELETRICO - [REF. CUSTO:43668-DEINFRA-01/0] | UN | 8 | 43.59 | 22.1 | 53.22 | [8 empty] | Item
9.13.5 | DISPOSITIVO DE PROTEÇÃO | [13 empty] | Etapa
9.13.5.1 | DISJUNTOR MONOPOLAR TIPO DIN, CORRENTE NOMINAL DE 16A - FORNECIMENTO E INSTALAÇÃO. AF_07/2025 - [REF. CUSTO:93654-SINAPI-08/2025] | UN | 3 | 11.95 | 22.1 | 14.59 | [8 empty] | Item
9.13.6 | ELETRODUTO E ACESSÓRIOS | [13 empty] | Etapa
9.13.6.1 | ELETRODUTO FLEXÍVEL CORRUGADO REFORÇADO, PVC, DN 32 MM (1"), PARA CIRCUITOS TERMINAIS, INSTALADO EM FORRO - FORNECIMENTO E INSTALAÇÃO. AF_03/2023 - [REF. CUSTO:91837-SINAPI-08/2025] | M | 2.5 | 26.7 | 22.1 | 32.6 | [8 empty] | Item
9.13.6.2 | ELETRODUTO FLEXÍVEL CORRUGADO, PEAD, DN 63 (2"), PARA REDE ENTERRADA DE DISTRIBUIÇÃO DE ENERGIA ELÉTRICA - FORNECIMENTO E INSTALAÇÃO. AF_12/2021 - [REF. CUSTO:97668-SINAPI-08/2025] | M | 77.7 | 12.62 | 22.1 | 15.41 | [8 empty] | Item
9.13.6.3 | ELETRODUTO RÍGIDO SOLDÁVEL, PVC, DN 32 MM (1"), APARENTE - FORNECIMENTO E INSTALAÇÃO. AF_10/2022 - [REF. CUSTO:95728-SINAPI-08/2025] | M | 64.8 | 30.16 | 22.1 | 36.83 | [8 empty] | Item
9.13.6.4 | ELETRODUTO RÍGIDO ROSCÁVEL, PVC, DN 60 MM (2"), PARA REDE ENTERRADA DE DISTRIBUIÇÃO DE ENERGIA ELÉTRICA - FORNECIMENTO E INSTALAÇÃO. AF_12/2021 - [REF. CUSTO:93009-SINAPI-08/2025] | M | 202.8 | 29.9 | 22.1 | 36.51 | [8 empty] | Item
9.13.6.5 | LUVA PARA ELETRODUTO, PVC, ROSCÁVEL, DN 32 MM (1"), PARA CIRCUITOS TERMINAIS, INSTALADA EM PAREDE - FORNECIMENTO E INSTALAÇÃO. AF_03/2023 - [REF. CUSTO:91885-SINAPI-08/2025] | UN | 64 | 17.52 | 22.1 | 21.39 | [8 empty] | Item
9.13.6.6 | LUVA PVC 1" - [REF. CUSTO:43458-DEINFRA-01/0] | UN | 16 | 5.33 | 22.1 | 6.51 | [8 empty] | Item
9.13.7 | LUMINÁRIAS | [13 empty] | Etapa
9.13.7.1 | REFLETOR DE LED 150W LUZ BRANCA 110/220V 25.000H - [REF. CUSTO:C.P. 4811002295-COMPOSIÇÃO PRÓPRIA-08/2025] | UN | 10 | 187.27 | 22.1 | 228.66 | [8 empty] | Item
9.13.7.2 | POSTE DE AÇO CONICO FG - 9,00M - [REF. CUSTO:40024-DEINFRA-01/0] | UN | 1 | 3097.17 | 22.1 | 3781.64 | [8 empty] | Item
9.14 | CABINE POSTO DE TRANSFORMAÇÃO - ENTRADA DE ENERGIA | [13 empty] | Etapa
9.14.1 | FUNDAÇÕES | [13 empty] | Etapa
9.14.1.1 | LASTRO COM MATERIAL GRANULAR (PEDRA BRITADA N.2), APLICADO EM PISOS OU LAJES SOBRE SOLO, ESPESSURA DE *10 CM*. AF_01/2024 - [REF. CUSTO:96624-SINAPI-08/2025] | M3 | 0.29 | 206.09 | 22.1 | 251.64 | [8 empty] | Item
9.14.1.2 | APLICAÇÃO DE LONA PLÁSTICA PARA EXECUÇÃO DE PAVIMENTOS DE CONCRETO. AF_04/2022 - [REF. CUSTO:97113-SINAPI-08/2025] | M2 | 2.87 | 2.71 | 22.1 | 3.31 | [8 empty] | Item
9.14.1.3 | CONCRETAGEM DE BLOCO DE COROAMENTO OU VIGA BALDRAME, FCK 30 MPA, COM USO DE BOMBA - LANÇAMENTO, ADENSAMENTO E ACABAMENTO. AF_01/2024 - [REF. CUSTO:96557-SINAPI-08/2025] | M3 | 0.44 | 848.94 | 22.1 | 1036.56 | [8 empty] | Item
9.14.1.4 | ARMAÇÃO DE BLOCO UTILIZANDO AÇO CA-60 DE 5 MM - MONTAGEM. AF_01/2024 - [REF. CUSTO:96543-SINAPI-08/2025] | KG | 5.5 | 22.1 | 22.1 | 26.98 | [8 empty] | Item
9.14.1.5 | ARMAÇÃO DE BLOCO UTILIZANDO AÇO CA-50 DE 10 MM - MONTAGEM. AF_01/2024 - [REF. CUSTO:96546-SINAPI-08/2025] | KG | 21.1 | 14.49 | 22.1 | 17.69 | [8 empty] | Item
9.14.1.6 | FABRICAÇÃO, MONTAGEM E DESMONTAGEM DE FÔRMA PARA VIGA BALDRAME, EM MADEIRA SERRADA, E=25 MM, 4 UTILIZAÇÕES. AF_01/2024 - [REF. CUSTO:96536-SINAPI-08/2025] | M2 | 6.38 | 76.35 | 22.1 | 93.22 | [8 empty] | Item
9.14.1.7 | CONCRETAGEM DE VIGAS E LAJES, FCK=30 MPA, PARA LAJES MACIÇAS OU NERVURADAS COM USO DE BOMBA - LANÇAMENTO, ADENSAMENTO E ACABAMENTO. AF_02/2022_PS (REF. SINAPI-C 103675/04/2025) - [REF. CUSTO:C.P. 4811002296-COMPOSIÇÃO PRÓPRIA-08/2025] | M3 | 0.34 | 791.48 | 22.1 | 966.4 | [8 empty] | Item
9.14.1.8 | ARMAÇÃO DE LAJE DE ESTRUTURA CONVENCIONAL DE CONCRETO ARMADO UTILIZANDO AÇO CA-50 DE 6,3 MM - MONTAGEM. AF_06/2022 - [REF. CUSTO:92769-SINAPI-08/2025] | KG | 7.8 | 12.82 | 22.1 | 15.65 | [8 empty] | Item
9.14.1.9 | ARMAÇÃO DE LAJE DE ESTRUTURA CONVENCIONAL DE CONCRETO ARMADO UTILIZANDO AÇO CA-50 DE 8,0 MM - MONTAGEM. AF_06/2022 - [REF. CUSTO:92770-SINAPI-08/2025] | KG | 17.1 | 11.69 | 22.1 | 14.27 | [8 empty] | Item
9.14.2 | SUPRA ESTRUTURA | [13 empty] | Etapa
9.14.2.1 | CONCRETAGEM DE VIGAS E LAJES, FCK=30 MPA, PARA LAJES MACIÇAS OU NERVURADAS COM USO DE BOMBA - LANÇAMENTO, ADENSAMENTO E ACABAMENTO. AF_02/2022_PS (REF. SINAPI-C 103675/04/2025) - [REF. CUSTO:C.P. 4811002297-COMPOSIÇÃO PRÓPRIA-08/2025] | M3 | 0.16 | 791.48 | 22.1 | 966.4 | [8 empty] | Item
9.14.2.2 | LAJE PRÉ-MOLDADA UNIDIRECIONAL, BIAPOIADA, PARA PISO, ENCHIMENTO EM CERÂMICA, VIGOTA CONVENCIONAL, ALTURA TOTAL DA LAJE "LT" = 12 CM (ENCHIMENTO+CAPA) = (8+4). AF_08/2025 - [REF. CUSTO:101963-SINAPI-08/2025] | M2 | 5.22 | 257.51 | 22.1 | 314.42 | [8 empty] | Item
9.14.3 | ALVENARIA E REVESTIMENTO | [13 empty] | Etapa
9.14.3.1 | ALVENARIA DE BLOCOS DE CONCRETO ESTRUTURAL 14X19X29 CM (ESPESSURA 14 CM), FBK = 4,5 MPA, UTILIZANDO PALHETA. AF_10/2022 - [REF. CUSTO:89462-SINAPI-08/2025] | M2 | 18.96 | 131.62 | 22.1 | 160.71 | [8 empty] | Item
9.14.3.2 | CHAPISCO APLICADO EM ALVENARIAS E ESTRUTURAS DE CONCRETO INTERNAS, COM COLHER DE PEDREIRO. ARGAMASSA TRAÇO 1:3 COM PREPARO EM BETONEIRA 400L. AF_10/2022 - [REF. CUSTO:87879-SINAPI-08/2025] | M2 | 12.96 | 5.43 | 22.1 | 6.63 | [8 empty] | Item
9.14.3.3 | MASSA ÚNICA, EM ARGAMASSA TRAÇO 1:2:8, PREPARO MECÂNICO, APLICADA MANUALMENTE EM PAREDES INTERNAS DE AMBIENTES COM ÁREA ENTRE 5M² E 10M², E = 10MM, COM TALISCAS. AF_03/2024 - [REF. CUSTO:87547-SINAPI-08/2025] | M2 | 12.96 | 30.91 | 22.1 | 37.74 | [8 empty] | Item
9.14.3.4 | CHAPISCO APLICADO EM ALVENARIA (COM PRESENÇA DE VÃOS) E ESTRUTURAS DE CONCRETO DE FACHADA, COM COLHER DE PEDREIRO. ARGAMASSA TRAÇO 1:3 COM PREPARO EM BETONEIRA 400L. AF_10/2022 - [REF. CUSTO:87905-SINAPI-08/2025] | M2 | 15.84 | 9.93 | 22.1 | 12.12 | [8 empty] | Item
9.14.3.5 | EMBOÇO OU MASSA ÚNICA EM ARGAMASSA TRAÇO 1:2:8, PREPARO MECÂNICA COM BETONEIRA 400 L, APLICADA MANUALMENTE EM PANOS DE FACHADA COM PRESENÇA DE VÃOS, ESPESSURA DE 25 MM, ACESSO POR ANDAIME. AF_08/2022 - [REF. CUSTO:104217-SINAPI-08/2025] | M2 | 15.84 | 59.12 | 22.1 | 72.19 | [8 empty] | Item
9.14.3.6 | CONTRAPISO EM ARGAMASSA TRAÇO 1:4 (CIMENTO E AREIA), PREPARO MECÂNICO COM BETONEIRA 400 L, APLICADO EM ÁREAS SECAS SOBRE LAJE, ADERIDO, ACABAMENTO NÃO REFORÇADO, ESPESSURA 2CM. AF_07/2021 - [REF. CUSTO:87620-SINAPI-08/2025] | M2 | 2.58 | 38.11 | 22.1 | 46.53 | [8 empty] | Item
9.14.3.7 | CHAPISCO APLICADO NO TETO OU EM ALVENARIA E ESTRUTURA, COM ROLO PARA TEXTURA ACRÍLICA. ARGAMASSA TRAÇO 1:4 E EMULSÃO POLIMÉRICA (ADESIVO) COM PREPARO EM BETONEIRA 400L. AF_10/2022 - [REF. CUSTO:87882-SINAPI-08/2025] | M2 | 3.67 | 8.09 | 22.1 | 9.88 | [8 empty] | Item
9.14.3.8 | MASSA ÚNICA, EM ARGAMASSA TRAÇO 1:2:8, PREPARO MECÂNICO, APLICADA MANUALMENTE EM TETO, E = 10MM, COM TALISCAS. AF_03/2024 - [REF. CUSTO:90408-SINAPI-08/2025] | M2 | 3.67 | 38.28 | 22.1 | 46.74 | [8 empty] | Item
9.14.4 | PINTURA | [13 empty] | Etapa
9.14.4.1 | PINTURA LÁTEX ACRÍLICA PREMIUM, APLICAÇÃO MANUAL EM PAREDES, DUAS DEMÃOS. AF_04/2023 - [REF. CUSTO:88489-SINAPI-08/2025] | M2 | 28.8 | 13.44 | 22.1 | 16.41 | [8 empty] | Item
9.14.4.2 | FUNDO SELADOR ACRÍLICO, APLICAÇÃO MANUAL EM PAREDE, UMA DEMÃO. AF_04/2023 - [REF. CUSTO:88485-SINAPI-08/2025] | M2 | 28.8 | 4.31 | 22.1 | 5.26 | [8 empty] | Item
9.14.4.3 | FUNDO SELADOR ACRÍLICO, APLICAÇÃO MANUAL EM TETO, UMA DEMÃO. AF_04/2023 - [REF. CUSTO:88484-SINAPI-08/2025] | M2 | 3.67 | 5.49 | 22.1 | 6.7 | [8 empty] | Item
9.14.4.4 | PINTURA LÁTEX ACRÍLICA PREMIUM, APLICAÇÃO MANUAL EM TETO, DUAS DEMÃOS. AF_04/2023 - [REF. CUSTO:88488-SINAPI-08/2025] | M2 | 3.67 | 16.32 | 22.1 | 19.93 | [8 empty] | Item
9.14.4.5 | PINTURA DE PISO COM TINTA ACRÍLICA, APLICAÇÃO MANUAL, 2 DEMÃOS, INCLUSO FUNDO PREPARADOR. AF_05/2021 - [REF. CUSTO:102491-SINAPI-08/2025] | M2 | 2.58 | 22.02 | 22.1 | 26.89 | [8 empty] | Item
9.14.5 | ESQUADRIAS | [13 empty] | Etapa
9.14.5.1 | PORTA EM ALUMÍNIO DE ABRIR TIPO VENEZIANA COM GUARNIÇÃO, FIXAÇÃO COM PARAFUSOS - FORNECIMENTO E INSTALAÇÃO. AF_12/2019 - [REF. CUSTO:91341-SINAPI-08/2025] | M2 | 1.68 | 981.67 | 22.1 | 1198.62 | [8 empty] | Item
9.14.5.2 | FECHADURA PARA PORTA EXTERNA - [REF. CUSTO:42675-DEINFRA-01/0] | UN | 1 | 131.58 | 22.1 | 160.66 | [8 empty] | Item
9.14.5.3 | JANELA DE ALUMINIO ANODIZADO (FIXA) - [REF. CUSTO:43418-DEINFRA-01/2021] | M2 | 1.44 | 836.03 | 22.1 | 1020.79 | [8 empty] | Item
9.14.6 | IMPERMEABILIZAÇÃO | [13 empty] | Etapa
9.14.6.1 | IMPERMEABILIZAÇÃO DE SUPERFÍCIE COM MANTA ASFÁLTICA, UMA CAMADA, INCLUSIVE APLICAÇÃO DE PRIMER ASFÁLTICO, E=4MM. AF_09/2023 - [REF. CUSTO:98546-SINAPI-08/2025] | M2 | 5.07 | 131.73 | 22.1 | 160.84 | [8 empty] | Item
9.14.6.2 | PROTEÇÃO MECÂNICA DE SUPERFICIE HORIZONTAL COM ARGAMASSA DE CIMENTO E AREIA, TRAÇO 1:3, E=3CM. AF_09/2023 - [REF. CUSTO:98565-SINAPI-08/2025] | M2 | 5.07 | 64.15 | 22.1 | 78.33 | [8 empty] | Item
9.15 | ISTALAÇÕES ESPECIAIS | [13 empty] | Etapa
9.15.1 | INFRAESTRUTURA | [13 empty] | Etapa
9.15.1.1 | CAIXA ENTERRADA ELÉTRICA RETANGULAR, EM CONCRETO PRÉ-MOLDADO, FUNDO COM BRITA, DIMENSÕES INTERNAS: 0,4X0,4X0,4 M. AF_12/2020 - [REF. CUSTO:97882-SINAPI-08/2025] | UN | 11 | 272.38 | 22.1 | 332.58 | [8 empty] | Item
9.15.1.2 | ELETRODUTO TIPO KANAFLEX SUBTERRANEO CORRUGADO 2" - [REF. CUSTO:47988-DEINFRA-01/0] | M | 220.2 | 15.1 | 22.1 | 18.44 | [8 empty] | Item
9.15.2 | CABEAMENTO | [13 empty] | Etapa
9.15.2.1 | CABO TELEFÔNICO CCI-50 1 PAR, SEM BLINDAGEM, INSTALADO EM DISTRIBUIÇÃO DE EDIFICAÇÃO INSTITUCIONAL - FORNECIMENTO E INSTALAÇÃO. AF_08/2025 - [REF. CUSTO:98287-SINAPI-08/2025] | M | 274.2 | 1.68 | 22.1 | 2.05 | [8 empty] | Item
9.15.2.2 | CABO ELETRÔNICO CATEGORIA 6, INSTALADO EM EDIFICAÇÃO RESIDENCIAL - FORNECIMENTO E INSTALAÇÃO. AF_08/2025 - [REF. CUSTO:98296-SINAPI-08/2025] | M | 274.2 | 12.89 | 22.1 | 15.74 | [8 empty] | Item
9.15.2.3 | CABO COAXIAL RG6 95% - FORNECIMENTO E INSTALAÇÃO. AF_08/2025 - [REF. CUSTO:98300-SINAPI-08/2025] | M | 274.2 | 8.48 | 22.1 | 10.35 | [8 empty] | Item
9.16 | INSTALAÇÕES PLUVIAIS | [13 empty] | Etapa
9.16.1 | REDE | [13 empty] | Etapa
9.16.1.1 | CAIXA DE AREIA/AGUAS PLUVIAIS 60X60X50 C/ TAMPA - [REF. CUSTO:43137-DEINFRA-01/0] | UN | 7 | 572.92 | 22.1 | 699.54 | [8 empty] | Item
9.16.1.2 | [COMPOSIÇÃO REPRESENTATIVA] DO SERVIÇO DE INSTALAÇÃO DE TUBOS DE PVC, SÉRIE R, ÁGUA PLUVIAL, DN 150 MM (INSTALADO EM CONDUTORES VERTICAIS), INCLUSIVE CONEXÕES, CORTES E FIXAÇÕES, PARA PRÉDIOS. AF_10/2015 (REF. SINAPI-C 91791/05/2023) - [REF. CUSTO:C.P. 4811002298-COMPOSIÇÃO PRÓPRIA-08/2025] | M | 68.7 | 77.02 | 22.1 | 94.04 | [8 empty] | Item
9.16.1.3 | DRENO ESPINHA DE PEIXE (SEÇÃO (0,40 X 0,40 M), COM TUBO DE PEAD CORRUGADO PERFURADO, DN 100 MM, ENCHIMENTO COM BRITA, ENVOLVIDO COM MANTA GEOTÊXTIL, INCLUSIVE CONEXÕES. AF_07/2021 - [REF. CUSTO:102690-SINAPI-08/2025] | M | 263.7 | 68.3 | 22.1 | 83.39 | [8 empty] | Item
10 | SINALIZAÇÃO, PLACAS E LETREIROS | [13 empty] | Etapa
10.1 | PLACA DE SINALIZAÇÃO DE TRÂNSITO EM CHAPA DE AÇO COM PINTURA RETRORREFLETIVA EM SUPORTE METÁLICO - FORNECIMENTO E INSTALAÇÃO. AF_03/2022 (REF. SIICRO-C 5213863 E 5213440/04/2025) - [REF. CUSTO:C.P. 4811002299-COMPOSIÇÃO PRÓPRIA-08/2025] | UN | 4 | 732.36 | 22.1 | 894.21 | [8 empty] | Item
10.2 | PINTURA DE DEMARCAÇÃO DE VAGA COM TINTA ACRÍLICA, E = 10 CM, APLICAÇÃO MANUAL. AF_05/2021 - [REF. CUSTO:102500-SINAPI-08/2025] | M | 115.5 | 5.2 | 22.1 | 6.35 | [8 empty] | Item
10.3 | PINTURA DE SÍMBOLOS E TEXTOS COM TINTA ACRÍLICA, DEMARCAÇÃO COM FITA ADESIVA E APLICAÇÃO COM ROLO. AF_05/2021 - [REF. CUSTO:102513-SINAPI-08/2025] | M2 | 29.83 | 55.9 | 22.1 | 68.25 | [8 empty] | Item
10.4 | PLACA DE IDENT. DE WC DESENHO UNIVERSAL 20X15 AL. - [REF. CUSTO:40172-DEINFRA-01/0] | UN | 12 | 39.77 | 22.1 | 48.56 | [8 empty] | Item
10.5 | PLACA DE IDENT. DE PVTO EM BRAILE 10 X 10 AL. - [REF. CUSTO:40170-DEINFRA-01/0] | UN | 11 | 62.82 | 22.1 | 76.7 | [8 empty] | Item
10.6 | PLACA DE IDENT. DE WC EM BRAILE 21 X 10 AL. - [REF. CUSTO:40171-DEINFRA-01/0] | UN | 12 | 119.51 | 22.1 | 145.92 | [8 empty] | Item
10.7 | PLACA DE REGISTRO HISTORICO - [REF. CUSTO:42891-DEINFRA-01/0] | UN | 1 | 1216.47 | 22.1 | 1485.31 | [8 empty] | Item
10.8 | PLACA DE ACRILICO TRANSPARENTE ADESIVADA PARA SINALIZACAO DE PORTAS, BORDA POLIDA, DE *25 X 8*, E = 6 MM (NAO INCLUI ACESSORIOS PARA FIXACAO) - [REF. CUSTO:10851-SINAPI-08/2025] | UN | 8 | 65.68 | 22.1 | 80.2 | [8 empty] | Item
11 | SISTEMA PREVENTIVO CONTRA INCÊNDIO - REDE DE HIDRANTES | [13 empty] | Etapa
11.1 | HIDRANTE SISTEMA TIPO 1, 75X45X17CM, COM REGISTRO GLOBO ANGULAR 45 GRAUS 2 1/2", ADAPTADOR STORZ 2 1/2", MANGUEIRA DE INCÊNDIO 2 X 15M 2 1/2" E ESGUICHO EM LATÃO 2 1/2" - FORNECIMENTO E INSTALAÇÃO (REF. SINAPI-C 101912/04-2023) - [REF. CUSTO:C.P. 4811002300-COMPOSIÇÃO PRÓPRIA-08/2025] | UN | 6 | 2332.34 | 22.1 | 2847.79 | [8 empty] | Item
11.2 | HIDRANTE SISTEMA TIPO 1, 75X45X17CM, COM REGISTRO GLOBO ANGULAR 45 GRAUS 2 1/2", ADAPTADOR STORZ 2 1/2", MANGUEIRA DE INCÊNDIO 3 X 20M 2 1/2" E ESGUICHO EM LATÃO 2 1/2" - FORNECIMENTO E INSTALAÇÃO (REF. SINAPI-C 101912/04-2023) - [REF. CUSTO:C.P. 4811002301-COMPOSIÇÃO PRÓPRIA-08/2025] | UN | 1 | 3074.35 | 22.1 | 3753.78 | [8 empty] | Item
11.3 | HIDRANTE DE RECALQUE DE PAREDE (REF. SINAPI-C 101912/04-2023) - [REF. CUSTO:C.P. 4811002302-COMPOSIÇÃO PRÓPRIA-08/2025] | UN | 1 | 1133.72 | 22.1 | 1384.27 | [8 empty] | Item
11.4 | TUBO DE AÇO GALVANIZADO COM COSTURA, CLASSE MÉDIA, DN 65 (2 1/2"), CONEXÃO ROSQUEADA, INSTALADO EM REDE DE ALIMENTAÇÃO PARA HIDRANTE - FORNECIMENTO E INSTALAÇÃO. AF_10/2020 - [REF. CUSTO:92367-SINAPI-08/2025] | M | 118.26 | 100.61 | 22.1 | 122.84 | [8 empty] | Item
11.5 | TUBO DE AÇO GALVANIZADO COM COSTURA, CLASSE MÉDIA, DN 80 (3"), CONEXÃO ROSQUEADA, INSTALADO EM REDE DE ALIMENTAÇÃO PARA HIDRANTE - FORNECIMENTO E INSTALAÇÃO. AF_10/2020 - [REF. CUSTO:92368-SINAPI-08/2025] | M | 81.76 | 132.09 | 22.1 | 161.28 | [8 empty] | Item
11.6 | TUBO DE AÇO GALVANIZADO COM COSTURA, CLASSE MÉDIA, DN 150 (6"), CONEXÃO ROSQUEADA, INSTALADO EM REDE DE ALIMENTAÇÃO PARA HIDRANTE - FORNECIMENTO E INSTALAÇÃO. (REF. SINAPI 92368/08-2023) - [REF. CUSTO:C.P. 4811002303-COMPOSIÇÃO PRÓPRIA-08/2025] | M | 0.37 | 286.07 | 22.1 | 349.29 | [8 empty] | Item
11.7 | BUCHA DE REDUÇÃO DN 4"X3", EM FERRO GALVANIZADO, CONEXÃO ROSQUEADA, INSTALADO EM REDE DE ALIMENTAÇÃO PARA HIDRANTE - FORNECIMENTO E INSTALAÇÃO. (REF. SINAPI 92644/08-2023) - [REF. CUSTO:C.P. 4811002304-COMPOSIÇÃO PRÓPRIA-08/2025] | UN | 3 | 229.93 | 22.1 | 280.74 | [8 empty] | Item
11.8 | BUCHA DE REDUÇÃO DN 6"X4", EM FERRO GALVANIZADO, CONEXÃO ROSQUEADA, INSTALADO EM REDE DE ALIMENTAÇÃO PARA HIDRANTE - FORNECIMENTO E INSTALAÇÃO. (REF. SINAPI 92644/08-2023) - [REF. CUSTO:C.P. 4811002305-COMPOSIÇÃO PRÓPRIA-08/2025] | UN | 3 | 469.99 | 22.1 | 573.86 | [8 empty] | Item
11.9 | BUCHA DE REDUÇÃO DN 3"X 2 1/2", EM FERRO GALVANIZADO, CONEXÃO ROSQUEADA, INSTALADO EM REDE DE ALIMENTAÇÃO PARA HIDRANTE - FORNECIMENTO E INSTALAÇÃO. (REF. SINAPI 92644/08-2023) - [REF. CUSTO:C.P. 4811002306-COMPOSIÇÃO PRÓPRIA-08/2025] | UN | 6 | 170.13 | 22.1 | 207.73 | [8 empty] | Item
11.10 | NIPLE, EM FERRO GALVANIZADO, DN 65 (2 1/2"), CONEXÃO ROSQUEADA, INSTALADO EM PRUMADAS - FORNECIMENTO E INSTALAÇÃO. AF_10/2020 - [REF. CUSTO:92346-SINAPI-08/2025] | UN | 1 | 99.93 | 22.1 | 122.01 | [8 empty] | Item
11.11 | TÊ, EM FERRO GALVANIZADO, CONEXÃO ROSQUEADA, DN 65 MM (2 1/2"), INSTALADO EM RESERVAÇÃO PREDIAL DE ÁGUA - FORNECIMENTO E INSTALAÇÃO. AF_04/2024 - [REF. CUSTO:94478-SINAPI-08/2025] | UN | 3 | 177.39 | 22.1 | 216.59 | [8 empty] | Item
11.12 | TÊ, EM FERRO GALVANIZADO, CONEXÃO ROSQUEADA, DN 80 (3"), INSTALADO EM REDE DE ALIMENTAÇÃO PARA HIDRANTE - FORNECIMENTO E INSTALAÇÃO. AF_10/2020 - [REF. CUSTO:92644-SINAPI-08/2025] | UN | 3 | 278.89 | 22.1 | 340.52 | [8 empty] | Item
11.13 | CURVA 45 GRAUS DE FERRO GALVANIZADO, COM ROSCA BSP MACHO/FEMEA, DE 2 1/2" - FORNECIMENTO E INSTALAÇÃO. (REF. SINAPI 92351/08-2023) - [REF. CUSTO:C.P. 4811002307-COMPOSIÇÃO PRÓPRIA-08/2025] | UN | 2 | 252.1 | 22.1 | 307.81 | [8 empty] | Item
11.14 | CURVA90 GRAUS DE FERRO GALVANIZADO, COM ROSCA BSP MACHO/FEMEA, DE 2 1/2" - FORNECIMENTO E INSTALAÇÃO. (REF. SINAPI 92351/08-2023) - [REF. CUSTO:C.P. 4811002308-COMPOSIÇÃO PRÓPRIA-08/2025] | UN | 1 | 283.78 | 22.1 | 346.5 | [8 empty] | Item
11.15 | CURVA90 GRAUS DE FERRO GALVANIZADO, COM ROSCA BSP MACHO, DE 6" - FORNECIMENTO E INSTALAÇÃO. (REF. SINAPI 92644/08-2023) - [REF. CUSTO:C.P. 4811002309-COMPOSIÇÃO PRÓPRIA-08/2025] | UN | 3 | 1955.48 | 22.1 | 2387.64 | [8 empty] | Item
11.16 | TÊ DE FERRO GALVANIZADO, COM ROSCA BSP MACHO, DE 6" - FORNECIMENTO E INSTALAÇÃO. (REF. SINAPI 101935/08-2023) - [REF. CUSTO:C.P. 4811002310-COMPOSIÇÃO PRÓPRIA-08/2025] | UN | 2 | 630.56 | 22.1 | 769.91 | [8 empty] | Item
11.17 | JOELHO 90 GRAUS, EM FERRO GALVANIZADO, DN 65 (2 1/2"), CONEXÃO ROSQUEADA, INSTALADO EM REDE DE ALIMENTAÇÃO PARA HIDRANTE - FORNECIMENTO E INSTALAÇÃO. AF_10/2020 - [REF. CUSTO:92390-SINAPI-08/2025] | UN | 7 | 163.19 | 22.1 | 199.25 | [8 empty] | Item
11.18 | COTOVELO 45 GRAUS FERRO GALVANIZADO, COM ROSCA BSP MACHO, DE 6" - FORNECIMENTO E INSTALAÇÃO. (REF. SINAPI 101935/08-2023) - [REF. CUSTO:C.P. 4811002311-COMPOSIÇÃO PRÓPRIA-08/2025] | UN | 5 | 475.37 | 22.1 | 580.43 | [8 empty] | Item
11.19 | REGISTRO GAVETA COM VOLANTE, BITOLA 6 ", COM FLANGE. FORNECIMENTO E INSTALAÇÃO. . (REF SINAPI 94500/08-2023) - [REF. CUSTO:C.P. 4811002312-COMPOSIÇÃO PRÓPRIA-08/2025] | UN | 1 | 94.46 | 22.1 | 115.34 | [8 empty] | Item
11.20 | FLANGE SEXTAVADO DE FERRO GALVANIZADO, COM ROSCA BSP, DE 6" . FORNECIMENTO E INSTALAÇÃO. - [REF. CUSTO:C.P. 4811002313-COMPOSIÇÃO PRÓPRIA-08/2025] | UN | 2 | 402.24 | 22.1 | 491.14 | [8 empty] | Item
11.21 | VÁLVULA DE RETENÇÃO HORIZONTAL DN 150MM COM FLANGES. FORNECIMENTO E INSTALAÇÃO. - [REF. CUSTO:C.P. 4811002314-COMPOSIÇÃO PRÓPRIA-08/2025] | UN | 1 | 439.99 | 22.1 | 537.23 | [8 empty] | Item
11.22 | FLANGE DE FERRO GALVANIZADO LISO COM ROSCA, DE 6"ACOMPANHA PARAFUSOS. FORNECIMENTO E INSTALAÇÃO. - [REF. CUSTO:C.P. 4811002315-COMPOSIÇÃO PRÓPRIA-08/2025] | UN | 4 | 503.44 | 22.1 | 614.7 | [8 empty] | Item
12 | PAISAGISMO | [13 empty] | Etapa
12.1 | APLICAÇÃO DE ADUBO EM SOLO. AF_07/2024 - [REF. CUSTO:98520-SINAPI-08/2025] | M2 | 865.84 | 5.8 | 22.1 | 7.08 | [8 empty] | Item
12.2 | PLANTIO DE GRAMA ESMERALDA OU SÃO CARLOS OU CURITIBANA, EM PLACAS. AF_07/2024 - [REF. CUSTO:103946-SINAPI-08/2025] | M2 | 865.84 | 16.13 | 22.1 | 19.69 | [8 empty] | Item
12.3 | ATERRO MANUAL DE VALAS COM SOLO ARGILO-ARENOSO. AF_08/2023 - [REF. CUSTO:94319-SINAPI-08/2025] | M3 | 86.58 | 83.39 | 22.1 | 101.82 | [8 empty] | Item
12.4 | PLANTIO DE ARBUSTO OU CERCA VIVA. AF_07/2024 - [REF. CUSTO:98509-SINAPI-08/2025] | UN | 20 | 47.05 | 22.1 | 57.45 | [8 empty] | Item
12.5 | PLANTIO DE PALMEIRA COM ALTURA DE MUDA MENOR OU IGUAL A 2,00 M . AF_07/2024 - [REF. CUSTO:98516-SINAPI-08/2025] | UN | 2 | 330.34 | 22.1 | 403.35 | [8 empty] | Item
12.6 | PLANTIO DE ÁRVORE ORNAMENTAL COM ALTURA DE MUDA MAIOR QUE 2,00 M E MENOR OU IGUAL A 4,00 M . AF_07/2024 - [REF. CUSTO:98511-SINAPI-08/2025] | UN | 7 | 147.58 | 22.1 | 180.2 | [8 empty] | Item
12.7 | PLANTIO DE FORRAÇÃO. AF_07/2024 - [REF. CUSTO:98505-SINAPI-08/2025] | M2 | 18.93 | 71.32 | 22.1 | 87.08 | [8 empty] | Item
13 | SERVIÇOS FINAIS | [13 empty] | Etapa
13.1 | SERVIÇO DE MOBILIZAÇÃO E/OU DESMOBILIZAÇÃO DE EQUIPAMENTOS DO CANTEIRO DE OBRA, TRANSPORTE COM CAMINHÃO CARROCERIA COM GUINDAUTO (MUNCK), MOMENTO MÁXIMO DE CARGA 11,7 TM, EM VIA URBANA EM LEITO NATURAL (UNIDADE: TXKM). AF_07/2020 (REF. SINAPI-C 100951) - [REF. CUSTO:C.P. 4811002316-COMPOSIÇÃO PRÓPRIA-08/2025] | TXKM | 160 | 3.29 | 22.1 | 4.02 | [8 empty] | Item
13.2 | LIMPEZA FINAL DE OBRA - [REF. CUSTO:C.P. 4811002317-COMPOSIÇÃO PRÓPRIA-08/2025] | M2 | 6627.37 | 2.47 | 22.1 | 3.02 | [8 empty] | Item
Valor total R$
Itens com 'Custo Un. R$' na cor azul são de contrapartida do município, por isso seu custo deve permanecer zero!
Itens com 'Custo Un. R$' na cor amarela serão executados pela empresa contratante!
Referências de custo utilizadas: Cotação-10/2025 SINAPI-08/2025 Composição Própria-08/2025 DEINFRA-01/0 DEINFRA-01/2021

## Cronograma
Prefeitura Municipal de Balneário Camboriú - SC
Orcamento de obra - EXECUÇÃO DE OBRA DE CONSTRUÇÃO EM ESCOLA CAIC AYRTON SENNA DA SILVA
Data:
Empresa: | [5 empty] | Telefone:
CNPJ: |  |  | Cidade: |  |  |  | UF:
Item | Etapa | Total R$ | % Mês 1 | R$ Mês 1 | % Mês 2 | R$ Mês 2 | % Mês 3 | R$ Mês 3 | % Mês 4 | R$ Mês 4 | % Mês 5 | R$ Mês 5 | % Mês 6 | R$ Mês 6 | % Mês 7 | R$ Mês 7 | % Mês 8 | R$ Mês 8 | % Mês 9 | R$ Mês 9 | % Mês 10 | R$ Mês 10 | % Mês 11 | R$ Mês 11 | % Mês 12 | R$ Mês 12 | % Mês 13 | R$ Mês 13 | % Mês 14 | R$ Mês 14 | % Mês 15 | R$ Mês 15 | % Mês 16 | R$ Mês 16 | % Mês 17 | R$ Mês 17 | % Mês 18 | R$ Mês 18 | % Mês 19 | R$ Mês 19 | % Mês 20 | R$ Mês 20 | % Mês 21 | R$ Mês 21 | % Mês 22 | R$ Mês 22 | % Mês 23 | R$ Mês 23 | % Mês 24 | R$ Mês 24 | % Total | R$ Total
1 | ADMINISTRAÇÃO LOCAL |  | 4.05 |  | 3.05 |  | 7.79 |  | 10.02 |  | 4.05 |  | 6.56 |  | 3.05 |  | 3.68 |  | 3.05 |  | 2.82 |  | 2.45 |  | 4.61 |  | 6.89 |  | 2.46 |  | 5.23 |  | 5.47 |  | 2.45 |  | 2.45 |  | 2.45 |  | 3.88 |  | 2.45 |  | 2.51 |  | 3.28 |  | 5.3
2 | SERVIÇOS INICIAIS |  | 100 |  | 0 |  | 0 |  | 0 |  | 0 |  | 0 |  | 0 |  | 0 |  | 0 |  | 0 |  | 0 |  | 0 |  | 0 |  | 0 |  | 0 |  | 0 |  | 0 |  | 0 |  | 0 |  | 0 |  | 0 |  | 0 |  | 0 |  | 0
3 | CANTEIRO DE OBRAS |  | 100 |  | 0 |  | 0 |  | 0 |  | 0 |  | 0 |  | 0 |  | 0 |  | 0 |  | 0 |  | 0 |  | 0 |  | 0 |  | 0 |  | 0 |  | 0 |  | 0 |  | 0 |  | 0 |  | 0 |  | 0 |  | 0 |  | 0 |  | 0
4 | REFORMA BLOCO A
4.1 | DEMOLIÇÕES |  | 100 |  | 0 |  | 0 |  | 0 |  | 0 |  | 0 |  | 0 |  | 0 |  | 0 |  | 0 |  | 0 |  | 0 |  | 0 |  | 0 |  | 0 |  | 0 |  | 0 |  | 0 |  | 0 |  | 0 |  | 0 |  | 0 |  | 0 |  | 0
4.2 | MOVIMENTAÇÃO DE TERRA |  | 100 |  | 0 |  | 0 |  | 0 |  | 0 |  | 0 |  | 0 |  | 0 |  | 0 |  | 0 |  | 0 |  | 0 |  | 0 |  | 0 |  | 0 |  | 0 |  | 0 |  | 0 |  | 0 |  | 0 |  | 0 |  | 0 |  | 0 |  | 0
4.3 | INFRAESTRUTURA |  | 100 |  | 0 |  | 0 |  | 0 |  | 0 |  | 0 |  | 0 |  | 0 |  | 0 |  | 0 |  | 0 |  | 0 |  | 0 |  | 0 |  | 0 |  | 0 |  | 0 |  | 0 |  | 0 |  | 0 |  | 0 |  | 0 |  | 0 |  | 0
4.4 | SUPERESTRUTURA |  | 100 |  | 0 |  | 0 |  | 0 |  | 0 |  | 0 |  | 0 |  | 0 |  | 0 |  | 0 |  | 0 |  | 0 |  | 0 |  | 0 |  | 0 |  | 0 |  | 0 |  | 0 |  | 0 |  | 0 |  | 0 |  | 0 |  | 0 |  | 0
4.5 | PAREDES E DIVISÓRIAS |  | 0 |  | 50 |  | 50 |  | 0 |  | 0 |  | 0 |  | 0 |  | 0 |  | 0 |  | 0 |  | 0 |  | 0 |  | 0 |  | 0 |  | 0 |  | 0 |  | 0 |  | 0 |  | 0 |  | 0 |  | 0 |  | 0 |  | 0 |  | 0
4.6 | REVESTIMENTOS |  | 0 |  | 0 |  | 50 |  | 50 |  | 0 |  | 0 |  | 0 |  | 0 |  | 0 |  | 0 |  | 0 |  | 0 |  | 0 |  | 0 |  | 0 |  | 0 |  | 0 |  | 0 |  | 0 |  | 0 |  | 0 |  | 0 |  | 0 |  | 0
4.7 | COBERTURA |  | 0 |  | 0 |  | 0 |  | 50 |  | 50 |  | 0 |  | 0 |  | 0 |  | 0 |  | 0 |  | 0 |  | 0 |  | 0 |  | 0 |  | 0 |  | 0 |  | 0 |  | 0 |  | 0 |  | 0 |  | 0 |  | 0 |  | 0 |  | 0
4.8 | INSTALACÕES ELÉTRICAS |  | 0 |  | 20 |  | 20 |  | 20 |  | 20 |  | 20 |  | 0 |  | 0 |  | 0 |  | 0 |  | 0 |  | 0 |  | 0 |  | 0 |  | 0 |  | 0 |  | 0 |  | 0 |  | 0 |  | 0 |  | 0 |  | 0 |  | 0 |  | 0
4.9 | INSTALAÇÕES ESPECIAIS |  | 0 |  | 20 |  | 20 |  | 20 |  | 20 |  | 20 |  | 0 |  | 0 |  | 0 |  | 0 |  | 0 |  | 0 |  | 0 |  | 0 |  | 0 |  | 0 |  | 0 |  | 0 |  | 0 |  | 0 |  | 0 |  | 0 |  | 0 |  | 0
4.10 | SISTEMA DE CLIMATIZAÇÃO |  | 0 |  | 20 |  | 20 |  | 20 |  | 20 |  | 20 |  | 0 |  | 0 |  | 0 |  | 0 |  | 0 |  | 0 |  | 0 |  | 0 |  | 0 |  | 0 |  | 0 |  | 0 |  | 0 |  | 0 |  | 0 |  | 0 |  | 0 |  | 0
4.11 | INSTALACOES HIDRAULICAS |  | 0 |  | 20 |  | 20 |  | 20 |  | 20 |  | 20 |  | 0 |  | 0 |  | 0 |  | 0 |  | 0 |  | 0 |  | 0 |  | 0 |  | 0 |  | 0 |  | 0 |  | 0 |  | 0 |  | 0 |  | 0 |  | 0 |  | 0 |  | 0
4.12 | INSTALAÇÕES SANITÁRIAS |  | 0 |  | 20 |  | 20 |  | 20 |  | 20 |  | 20 |  | 0 |  | 0 |  | 0 |  | 0 |  | 0 |  | 0 |  | 0 |  | 0 |  | 0 |  | 0 |  | 0 |  | 0 |  | 0 |  | 0 |  | 0 |  | 0 |  | 0 |  | 0
4.13 | INSTALAÇÕES PLUVIAIS |  | 0 |  | 20 |  | 20 |  | 20 |  | 20 |  | 20 |  | 0 |  | 0 |  | 0 |  | 0 |  | 0 |  | 0 |  | 0 |  | 0 |  | 0 |  | 0 |  | 0 |  | 0 |  | 0 |  | 0 |  | 0 |  | 0 |  | 0 |  | 0
4.14 | SISTEMA PREVENTIVO CONTRA INCÊNDIO |  | 0 |  | 20 |  | 20 |  | 20 |  | 20 |  | 20 |  | 0 |  | 0 |  | 0 |  | 0 |  | 0 |  | 0 |  | 0 |  | 0 |  | 0 |  | 0 |  | 0 |  | 0 |  | 0 |  | 0 |  | 0 |  | 0 |  | 0 |  | 0
4.15 | ESQUADRIAS |  | 0 |  | 0 |  | 0 |  | 30 |  | 30 |  | 40 |  | 0 |  | 0 |  | 0 |  | 0 |  | 0 |  | 0 |  | 0 |  | 0 |  | 0 |  | 0 |  | 0 |  | 0 |  | 0 |  | 0 |  | 0 |  | 0 |  | 0 |  | 0
4.16 | LOUÇAS, METAIS E ACESSÓRIOS |  | 0 |  | 0 |  | 0 |  | 0 |  | 50 |  | 50 |  | 0 |  | 0 |  | 0 |  | 0 |  | 0 |  | 0 |  | 0 |  | 0 |  | 0 |  | 0 |  | 0 |  | 0 |  | 0 |  | 0 |  | 0 |  | 0 |  | 0 |  | 0
4.17 | ACESSIBILIDADE |  | 0 |  | 0 |  | 0 |  | 0 |  | 50 |  | 50 |  | 0 |  | 0 |  | 0 |  | 0 |  | 0 |  | 0 |  | 0 |  | 0 |  | 0 |  | 0 |  | 0 |  | 0 |  | 0 |  | 0 |  | 0 |  | 0 |  | 0 |  | 0
4.18 | PINTURA |  | 0 |  | 0 |  | 0 |  | 0 |  | 50 |  | 50 |  | 0 |  | 0 |  | 0 |  | 0 |  | 0 |  | 0 |  | 0 |  | 0 |  | 0 |  | 0 |  | 0 |  | 0 |  | 0 |  | 0 |  | 0 |  | 0 |  | 0 |  | 0
4.19 | ACESSÓRIOS E EQUIPAMENTOS |  | 0 |  | 0 |  | 0 |  | 0 |  | 0 |  | 100 |  | 0 |  | 0 |  | 0 |  | 0 |  | 0 |  | 0 |  | 0 |  | 0 |  | 0 |  | 0 |  | 0 |  | 0 |  | 0 |  | 0 |  | 0 |  | 0 |  | 0 |  | 0
5 | REFORMA BLOCO B
5.1 | DEMOLIÇÕES |  | 0 |  | 0 |  | 0 |  | 0 |  | 0 |  | 100 |  | 0 |  | 0 |  | 0 |  | 0 |  | 0 |  | 0 |  | 0 |  | 0 |  | 0 |  | 0 |  | 0 |  | 0 |  | 0 |  | 0 |  | 0 |  | 0 |  | 0 |  | 0
5.2 | PAREDES E DIVISÓRIAS |  | 0 |  | 0 |  | 0 |  | 0 |  | 0 |  | 50 |  | 50 |  | 0 |  | 0 |  | 0 |  | 0 |  | 0 |  | 0 |  | 0 |  | 0 |  | 0 |  | 0 |  | 0 |  | 0 |  | 0 |  | 0 |  | 0 |  | 0 |  | 0
5.3 | REVESTIMENTOS |  | 0 |  | 0 |  | 0 |  | 0 |  | 0 |  | 0 |  | 50 |  | 50 |  | 0 |  | 0 |  | 0 |  | 0 |  | 0 |  | 0 |  | 0 |  | 0 |  | 0 |  | 0 |  | 0 |  | 0 |  | 0 |  | 0 |  | 0 |  | 0
5.4 | COBERTURA |  | 0 |  | 0 |  | 0 |  | 0 |  | 0 |  | 0 |  | 0 |  | 50 |  | 50 |  | 0 |  | 0 |  | 0 |  | 0 |  | 0 |  | 0 |  | 0 |  | 0 |  | 0 |  | 0 |  | 0 |  | 0 |  | 0 |  | 0 |  | 0
5.5 | INSTALACÕES ELÉTRICAS |  | 0 |  | 0 |  | 0 |  | 0 |  | 0 |  | 20 |  | 20 |  | 20 |  | 20 |  | 20 |  | 0 |  | 0 |  | 0 |  | 0 |  | 0 |  | 0 |  | 0 |  | 0 |  | 0 |  | 0 |  | 0 |  | 0 |  | 0 |  | 0
5.6 | INSTALAÇÕES ESPECIAIS |  | 0 |  | 0 |  | 0 |  | 0 |  | 0 |  | 20 |  | 20 |  | 20 |  | 20 |  | 20 |  | 0 |  | 0 |  | 0 |  | 0 |  | 0 |  | 0 |  | 0 |  | 0 |  | 0 |  | 0 |  | 0 |  | 0 |  | 0 |  | 0
5.7 | SISTEMA DE CLIMATIZAÇÃO |  | 0 |  | 0 |  | 0 |  | 0 |  | 0 |  | 20 |  | 20 |  | 20 |  | 20 |  | 20 |  | 0 |  | 0 |  | 0 |  | 0 |  | 0 |  | 0 |  | 0 |  | 0 |  | 0 |  | 0 |  | 0 |  | 0 |  | 0 |  | 0
5.8 | INSTALACOES HIDRAULICAS |  | 0 |  | 0 |  | 0 |  | 0 |  | 0 |  | 20 |  | 20 |  | 20 |  | 20 |  | 20 |  | 0 |  | 0 |  | 0 |  | 0 |  | 0 |  | 0 |  | 0 |  | 0 |  | 0 |  | 0 |  | 0 |  | 0 |  | 0 |  | 0
5.9 | INSTALAÇÕES SANITÁRIAS |  | 0 |  | 0 |  | 0 |  | 0 |  | 0 |  | 20 |  | 20 |  | 20 |  | 20 |  | 20 |  | 0 |  | 0 |  | 0 |  | 0 |  | 0 |  | 0 |  | 0 |  | 0 |  | 0 |  | 0 |  | 0 |  | 0 |  | 0 |  | 0
5.10 | SISTEMA PREVENTIVO CONTRA INCÊNDIO |  | 0 |  | 0 |  | 0 |  | 0 |  | 0 |  | 20 |  | 20 |  | 20 |  | 20 |  | 20 |  | 0 |  | 0 |  | 0 |  | 0 |  | 0 |  | 0 |  | 0 |  | 0 |  | 0 |  | 0 |  | 0 |  | 0 |  | 0 |  | 0
5.11 | ESQUADRIAS |  | 0 |  | 0 |  | 0 |  | 0 |  | 0 |  | 0 |  | 0 |  | 30 |  | 30 |  | 40 |  | 0 |  | 0 |  | 0 |  | 0 |  | 0 |  | 0 |  | 0 |  | 0 |  | 0 |  | 0 |  | 0 |  | 0 |  | 0 |  | 0
5.12 | LOUÇAS, METAIS E ACESSÓRIOS |  | 0 |  | 0 |  | 0 |  | 0 |  | 0 |  | 0 |  | 0 |  | 30 |  | 30 |  | 40 |  | 0 |  | 0 |  | 0 |  | 0 |  | 0 |  | 0 |  | 0 |  | 0 |  | 0 |  | 0 |  | 0 |  | 0 |  | 0 |  | 0
5.13 | ACESSIBILIDADE |  | 0 |  | 0 |  | 0 |  | 0 |  | 0 |  | 0 |  | 0 |  | 0 |  | 0 |  | 50 |  | 50 |  | 0 |  | 0 |  | 0 |  | 0 |  | 0 |  | 0 |  | 0 |  | 0 |  | 0 |  | 0 |  | 0 |  | 0 |  | 0
5.14 | PINTURA |  | 0 |  | 0 |  | 0 |  | 0 |  | 0 |  | 0 |  | 0 |  | 0 |  | 0 |  | 50 |  | 50 |  | 0 |  | 0 |  | 0 |  | 0 |  | 0 |  | 0 |  | 0 |  | 0 |  | 0 |  | 0 |  | 0 |  | 0 |  | 0
5.15 | ACESSÓRIOS E EQUIPAMENTOS |  | 0 |  | 0 |  | 0 |  | 0 |  | 0 |  | 0 |  | 0 |  | 0 |  | 0 |  | 50 |  | 50 |  | 0 |  | 0 |  | 0 |  | 0 |  | 0 |  | 0 |  | 0 |  | 0 |  | 0 |  | 0 |  | 0 |  | 0 |  | 0
6 | BLOCO C (NOVO)
6.1 | MOVIMENTAÇÃO DE TERRA |  | 0 |  | 0 |  | 0 |  | 0 |  | 0 |  | 0 |  | 0 |  | 0 |  | 0 |  | 0 |  | 0 |  | 100 |  | 0 |  | 0 |  | 0 |  | 0 |  | 0 |  | 0 |  | 0 |  | 0 |  | 0 |  | 0 |  | 0 |  | 0
6.2 | INFRAESTRUTURA |  | 0 |  | 0 |  | 0 |  | 0 |  | 0 |  | 0 |  | 0 |  | 0 |  | 0 |  | 0 |  | 0 |  | 80 |  | 20 |  | 0 |  | 0 |  | 0 |  | 0 |  | 0 |  | 0 |  | 0 |  | 0 |  | 0 |  | 0 |  | 0
6.3 | SUPRAESTRUTURA |  | 0 |  | 0 |  | 0 |  | 0 |  | 0 |  | 0 |  | 0 |  | 0 |  | 0 |  | 0 |  | 0 |  | 0 |  | 80 |  | 20 |  | 0 |  | 0 |  | 0 |  | 0 |  | 0 |  | 0 |  | 0 |  | 0 |  | 0 |  | 0
6.4 | PAREDES E DIVISÓRIAS |  | 0 |  | 0 |  | 0 |  | 0 |  | 0 |  | 0 |  | 0 |  | 0 |  | 0 |  | 0 |  | 0 |  | 0 |  | 0 |  | 50 |  | 50 |  | 0 |  | 0 |  | 0 |  | 0 |  | 0 |  | 0 |  | 0 |  | 0 |  | 0
6.5 | REVESTIMENTOS |  | 0 |  | 0 |  | 0 |  | 0 |  | 0 |  | 0 |  | 0 |  | 0 |  | 0 |  | 0 |  | 0 |  | 0 |  | 0 |  | 0 |  | 50 |  | 50 |  | 0 |  | 0 |  | 0 |  | 0 |  | 0 |  | 0 |  | 0 |  | 0
6.6 | IMPERMEABILIZAÇÃO |  | 0 |  | 0 |  | 0 |  | 0 |  | 0 |  | 0 |  | 0 |  | 0 |  | 0 |  | 0 |  | 0 |  | 0 |  | 0 |  | 0 |  | 0 |  | 100 |  | 0 |  | 0 |  | 0 |  | 0 |  | 0 |  | 0 |  | 0 |  | 0
6.7 | COBERTURA |  | 0 |  | 0 |  | 0 |  | 0 |  | 0 |  | 0 |  | 0 |  | 0 |  | 0 |  | 0 |  | 0 |  | 0 |  | 0 |  | 0 |  | 0 |  | 50 |  | 50 |  | 0 |  | 0 |  | 0 |  | 0 |  | 0 |  | 0 |  | 0
6.8 | INSTALACÕES ELÉTRICAS |  | 0 |  | 0 |  | 0 |  | 0 |  | 0 |  | 0 |  | 0 |  | 0 |  | 0 |  | 0 |  | 0 |  | 0 |  | 0 |  | 0 |  | 20 |  | 20 |  | 20 |  | 20 |  | 20 |  | 0 |  | 0 |  | 0 |  | 0 |  | 0
6.9 | INSTALAÇÕES ESPECIAIS |  | 0 |  | 0 |  | 0 |  | 0 |  | 0 |  | 0 |  | 0 |  | 0 |  | 0 |  | 0 |  | 0 |  | 0 |  | 0 |  | 0 |  | 20 |  | 20 |  | 20 |  | 20 |  | 20 |  | 0 |  | 0 |  | 0 |  | 0 |  | 0
6.10 | SISTEMA DE CLIMATIZAÇÃO |  | 0 |  | 0 |  | 0 |  | 0 |  | 0 |  | 0 |  | 0 |  | 0 |  | 0 |  | 0 |  | 0 |  | 0 |  | 0 |  | 0 |  | 20 |  | 20 |  | 20 |  | 20 |  | 20 |  | 0 |  | 0 |  | 0 |  | 0 |  | 0
6.11 | INSTALACOES HIDRAULICAS |  | 0 |  | 0 |  | 0 |  | 0 |  | 0 |  | 0 |  | 0 |  | 0 |  | 0 |  | 0 |  | 0 |  | 0 |  | 0 |  | 0 |  | 20 |  | 20 |  | 20 |  | 20 |  | 20 |  | 0 |  | 0 |  | 0 |  | 0 |  | 0
6.12 | INSTALAÇÕES PLUVIAIS |  | 0 |  | 0 |  | 0 |  | 0 |  | 0 |  | 0 |  | 0 |  | 0 |  | 0 |  | 0 |  | 0 |  | 0 |  | 0 |  | 0 |  | 20 |  | 20 |  | 20 |  | 20 |  | 20 |  | 0 |  | 0 |  | 0 |  | 0 |  | 0
6.13 | SISTEMA PREVENTIVO CONTRA INCÊNDIO |  | 0 |  | 0 |  | 0 |  | 0 |  | 0 |  | 0 |  | 0 |  | 0 |  | 0 |  | 0 |  | 0 |  | 0 |  | 0 |  | 0 |  | 20 |  | 20 |  | 20 |  | 20 |  | 20 |  | 0 |  | 0 |  | 0 |  | 0 |  | 0
6.14 | ESQUADRIAS |  | 0 |  | 0 |  | 0 |  | 0 |  | 0 |  | 0 |  | 0 |  | 0 |  | 0 |  | 0 |  | 0 |  | 0 |  | 0 |  | 0 |  | 0 |  | 0 |  | 30 |  | 30 |  | 40 |  | 0 |  | 0 |  | 0 |  | 0 |  | 0
6.15 | LOUÇAS, METAIS E ACESSÓRIOS |  | 0 |  | 0 |  | 0 |  | 0 |  | 0 |  | 0 |  | 0 |  | 0 |  | 0 |  | 0 |  | 0 |  | 0 |  | 0 |  | 0 |  | 0 |  | 0 |  | 0 |  | 50 |  | 50 |  | 0 |  | 0 |  | 0 |  | 0 |  | 0
6.16 | ACESSIBILIDADE |  | 0 |  | 0 |  | 0 |  | 0 |  | 0 |  | 0 |  | 0 |  | 0 |  | 0 |  | 0 |  | 0 |  | 0 |  | 0 |  | 0 |  | 0 |  | 0 |  | 0 |  | 50 |  | 50 |  | 0 |  | 0 |  | 0 |  | 0 |  | 0
6.17 | PINTURA |  | 0 |  | 0 |  | 0 |  | 0 |  | 0 |  | 0 |  | 0 |  | 0 |  | 0 |  | 0 |  | 0 |  | 0 |  | 0 |  | 0 |  | 0 |  | 0 |  | 0 |  | 0 |  | 50 |  | 50 |  | 0 |  | 0 |  | 0 |  | 0
6.18 | ACESSÓRIOS E EQUIPAMENTOS |  | 0 |  | 0 |  | 0 |  | 0 |  | 0 |  | 0 |  | 0 |  | 0 |  | 0 |  | 0 |  | 0 |  | 0 |  | 0 |  | 0 |  | 0 |  | 0 |  | 0 |  | 0 |  | 0 |  | 100 |  | 0 |  | 0 |  | 0 |  | 0
7 | REFORMA GINÁSIO 01
7.1 | DEMOLIÇÕES |  | 100 |  | 0 |  | 0 |  | 0 |  | 0 |  | 0 |  | 0 |  | 0 |  | 0 |  | 0 |  | 0 |  | 0 |  | 0 |  | 0 |  | 0 |  | 0 |  | 0 |  | 0 |  | 0 |  | 0 |  | 0 |  | 0 |  | 0 |  | 0
7.2 | PAREDES E DIVISÓRIAS |  | 20 |  | 80 |  | 0 |  | 0 |  | 0 |  | 0 |  | 0 |  | 0 |  | 0 |  | 0 |  | 0 |  | 0 |  | 0 |  | 0 |  | 0 |  | 0 |  | 0 |  | 0 |  | 0 |  | 0 |  | 0 |  | 0 |  | 0 |  | 0
7.3 | REVESTIMENTOS |  | 0 |  | 20 |  | 80 |  | 0 |  | 0 |  | 0 |  | 0 |  | 0 |  | 0 |  | 0 |  | 0 |  | 0 |  | 0 |  | 0 |  | 0 |  | 0 |  | 0 |  | 0 |  | 0 |  | 0 |  | 0 |  | 0 |  | 0 |  | 0
7.4 | IMPERMEABILIZAÇÃO |  | 0 |  | 100 |  | 0 |  | 0 |  | 0 |  | 0 |  | 0 |  | 0 |  | 0 |  | 0 |  | 0 |  | 0 |  | 0 |  | 0 |  | 0 |  | 0 |  | 0 |  | 0 |  | 0 |  | 0 |  | 0 |  | 0 |  | 0 |  | 0
7.5 | COBERTURA |  | 0 |  | 0 |  | 100 |  | 0 |  | 0 |  | 0 |  | 0 |  | 0 |  | 0 |  | 0 |  | 0 |  | 0 |  | 0 |  | 0 |  | 0 |  | 0 |  | 0 |  | 0 |  | 0 |  | 0 |  | 0 |  | 0 |  | 0 |  | 0
7.6 | INSTALACÕES ELÉTRICAS |  | 25 |  | 25 |  | 25 |  | 25 |  | 0 |  | 0 |  | 0 |  | 0 |  | 0 |  | 0 |  | 0 |  | 0 |  | 0 |  | 0 |  | 0 |  | 0 |  | 0 |  | 0 |  | 0 |  | 0 |  | 0 |  | 0 |  | 0 |  | 0
7.7 | SISTEMA PREVENTIVO CONTRA INCÊNDIO |  | 25 |  | 25 |  | 25 |  | 25 |  | 0 |  | 0 |  | 0 |  | 0 |  | 0 |  | 0 |  | 0 |  | 0 |  | 0 |  | 0 |  | 0 |  | 0 |  | 0 |  | 0 |  | 0 |  | 0 |  | 0 |  | 0 |  | 0 |  | 0
7.8 | ESQUADRIAS |  | 0 |  | 0 |  | 0 |  | 100 |  | 0 |  | 0 |  | 0 |  | 0 |  | 0 |  | 0 |  | 0 |  | 0 |  | 0 |  | 0 |  | 0 |  | 0 |  | 0 |  | 0 |  | 0 |  | 0 |  | 0 |  | 0 |  | 0 |  | 0
7.9 | LOUÇAS, METAIS E ACESSÓRIOS |  | 0 |  | 0 |  | 0 |  | 100 |  | 0 |  | 0 |  | 0 |  | 0 |  | 0 |  | 0 |  | 0 |  | 0 |  | 0 |  | 0 |  | 0 |  | 0 |  | 0 |  | 0 |  | 0 |  | 0 |  | 0 |  | 0 |  | 0 |  | 0
7.10 | PINTURA |  | 0 |  | 0 |  | 0 |  | 100 |  | 0 |  | 0 |  | 0 |  | 0 |  | 0 |  | 0 |  | 0 |  | 0 |  | 0 |  | 0 |  | 0 |  | 0 |  | 0 |  | 0 |  | 0 |  | 0 |  | 0 |  | 0 |  | 0 |  | 0
7.11 | ACESSÓRIOS E EQUIPAMENTOS |  | 0 |  | 0 |  | 0 |  | 100 |  | 0 |  | 0 |  | 0 |  | 0 |  | 0 |  | 0 |  | 0 |  | 0 |  | 0 |  | 0 |  | 0 |  | 0 |  | 0 |  | 0 |  | 0 |  | 0 |  | 0 |  | 0 |  | 0 |  | 0
8 | REFORMA GINÁSIO 02
8.1 | DEMOLIÇÕES |  | 100 |  | 0 |  | 0 |  | 0 |  | 0 |  | 0 |  | 0 |  | 0 |  | 0 |  | 0 |  | 0 |  | 0 |  | 0 |  | 0 |  | 0 |  | 0 |  | 0 |  | 0 |  | 0 |  | 0 |  | 0 |  | 0 |  | 0 |  | 0
8.2 | PAREDES E DIVISÓRIAS |  | 20 |  | 80 |  | 0 |  | 0 |  | 0 |  | 0 |  | 0 |  | 0 |  | 0 |  | 0 |  | 0 |  | 0 |  | 0 |  | 0 |  | 0 |  | 0 |  | 0 |  | 0 |  | 0 |  | 0 |  | 0 |  | 0 |  | 0 |  | 0
8.3 | REVESTIMENTOS |  | 0 |  | 20 |  | 80 |  | 0 |  | 0 |  | 0 |  | 0 |  | 0 |  | 0 |  | 0 |  | 0 |  | 0 |  | 0 |  | 0 |  | 0 |  | 0 |  | 0 |  | 0 |  | 0 |  | 0 |  | 0 |  | 0 |  | 0 |  | 0
8.4 | COBERTURA |  | 0 |  | 0 |  | 100 |  | 0 |  | 0 |  | 0 |  | 0 |  | 0 |  | 0 |  | 0 |  | 0 |  | 0 |  | 0 |  | 0 |  | 0 |  | 0 |  | 0 |  | 0 |  | 0 |  | 0 |  | 0 |  | 0 |  | 0 |  | 0
8.5 | INSTALACÕES ELÉTRICAS |  | 25 |  | 25 |  | 25 |  | 25 |  | 0 |  | 0 |  | 0 |  | 0 |  | 0 |  | 0 |  | 0 |  | 0 |  | 0 |  | 0 |  | 0 |  | 0 |  | 0 |  | 0 |  | 0 |  | 0 |  | 0 |  | 0 |  | 0 |  | 0
8.6 | SISTEMA PREVENTIVO CONTRA INCÊNDIO |  | 25 |  | 25 |  | 25 |  | 25 |  | 0 |  | 0 |  | 0 |  | 0 |  | 0 |  | 0 |  | 0 |  | 0 |  | 0 |  | 0 |  | 0 |  | 0 |  | 0 |  | 0 |  | 0 |  | 0 |  | 0 |  | 0 |  | 0 |  | 0
8.7 | ESQUADRIAS |  | 0 |  | 0 |  | 0 |  | 100 |  | 0 |  | 0 |  | 0 |  | 0 |  | 0 |  | 0 |  | 0 |  | 0 |  | 0 |  | 0 |  | 0 |  | 0 |  | 0 |  | 0 |  | 0 |  | 0 |  | 0 |  | 0 |  | 0 |  | 0
8.8 | PINTURA |  | 0 |  | 0 |  | 0 |  | 100 |  | 0 |  | 0 |  | 0 |  | 0 |  | 0 |  | 0 |  | 0 |  | 0 |  | 0 |  | 0 |  | 0 |  | 0 |  | 0 |  | 0 |  | 0 |  | 0 |  | 0 |  | 0 |  | 0 |  | 0
8.9 | ACESSÓRIOS E EQUIPAMENTOS |  | 0 |  | 0 |  | 0 |  | 100 |  | 0 |  | 0 |  | 0 |  | 0 |  | 0 |  | 0 |  | 0 |  | 0 |  | 0 |  | 0 |  | 0 |  | 0 |  | 0 |  | 0 |  | 0 |  | 0 |  | 0 |  | 0 |  | 0 |  | 0
9 | URBANIZAÇÃO E ANEXOS
9.1 | LIXEIRA |  | 0 |  | 0 |  | 0 |  | 0 |  | 0 |  | 0 |  | 0 |  | 0 |  | 0 |  | 0 |  | 0 |  | 0 |  | 0 |  | 0 |  | 0 |  | 0 |  | 0 |  | 0 |  | 0 |  | 0 |  | 0 |  | 0 |  | 0 |  | 100
9.2 | CENTRAL DE GLP |  | 0 |  | 0 |  | 0 |  | 0 |  | 0 |  | 0 |  | 0 |  | 0 |  | 0 |  | 0 |  | 0 |  | 0 |  | 0 |  | 0 |  | 0 |  | 0 |  | 0 |  | 0 |  | 0 |  | 0 |  | 0 |  | 0 |  | 0 |  | 100
9.3 | DEMOLIÇÕES |  | 0 |  | 0 |  | 0 |  | 0 |  | 0 |  | 0 |  | 0 |  | 0 |  | 0 |  | 0 |  | 0 |  | 0 |  | 0 |  | 0 |  | 0 |  | 0 |  | 0 |  | 0 |  | 0 |  | 50 |  | 50 |  | 0 |  | 0 |  | 0
9.4 | MUROS |  | 0 |  | 0 |  | 0 |  | 0 |  | 0 |  | 0 |  | 0 |  | 0 |  | 0 |  | 0 |  | 0 |  | 0 |  | 0 |  | 0 |  | 0 |  | 0 |  | 0 |  | 0 |  | 0 |  | 20 |  | 20 |  | 20 |  | 20 |  | 20
9.5 | CERCAS |  | 0 |  | 0 |  | 0 |  | 0 |  | 0 |  | 0 |  | 0 |  | 0 |  | 0 |  | 0 |  | 0 |  | 0 |  | 0 |  | 0 |  | 0 |  | 0 |  | 0 |  | 0 |  | 0 |  | 0 |  | 0 |  | 0 |  | 50 |  | 50
9.6 | PORTÕES |  | 0 |  | 0 |  | 0 |  | 0 |  | 0 |  | 0 |  | 0 |  | 0 |  | 0 |  | 0 |  | 0 |  | 0 |  | 0 |  | 0 |  | 0 |  | 0 |  | 0 |  | 0 |  | 0 |  | 0 |  | 0 |  | 0 |  | 50 |  | 50
9.7 | PAVIMENTAÇÃO EXTERNA |  | 0 |  | 0 |  | 0 |  | 0 |  | 0 |  | 0 |  | 0 |  | 0 |  | 0 |  | 0 |  | 0 |  | 0 |  | 0 |  | 0 |  | 0 |  | 0 |  | 0 |  | 0 |  | 0 |  | 20 |  | 20 |  | 20 |  | 20 |  | 20
9.8 | QUADRA DE AREIA |  | 0 |  | 0 |  | 0 |  | 0 |  | 0 |  | 0 |  | 0 |  | 0 |  | 0 |  | 0 |  | 0 |  | 0 |  | 0 |  | 0 |  | 0 |  | 0 |  | 0 |  | 0 |  | 0 |  | 0 |  | 0 |  | 0 |  | 50 |  | 50
9.9 | REFORMA CASTELO D' ÁGUA |  | 0 |  | 0 |  | 0 |  | 0 |  | 0 |  | 0 |  | 0 |  | 0 |  | 0 |  | 0 |  | 0 |  | 0 |  | 0 |  | 0 |  | 0 |  | 0 |  | 0 |  | 0 |  | 0 |  | 0 |  | 0 |  | 50 |  | 25 |  | 25
9.10 | EQUIPAMENTOS E ACESSÓRIOS |  | 0 |  | 0 |  | 0 |  | 0 |  | 0 |  | 0 |  | 0 |  | 0 |  | 0 |  | 0 |  | 0 |  | 0 |  | 0 |  | 0 |  | 0 |  | 0 |  | 0 |  | 0 |  | 0 |  | 0 |  | 0 |  | 0 |  | 0 |  | 100
9.11 | FLOREIRA |  | 0 |  | 0 |  | 0 |  | 0 |  | 0 |  | 0 |  | 0 |  | 0 |  | 0 |  | 0 |  | 0 |  | 0 |  | 0 |  | 0 |  | 0 |  | 0 |  | 0 |  | 0 |  | 0 |  | 0 |  | 0 |  | 0 |  | 0 |  | 100
9.12 | ACESSO COBERTO |  | 0 |  | 0 |  | 0 |  | 0 |  | 0 |  | 0 |  | 0 |  | 0 |  | 0 |  | 0 |  | 0 |  | 0 |  | 0 |  | 0 |  | 0 |  | 0 |  | 0 |  | 0 |  | 0 |  | 0 |  | 0 |  | 25 |  | 25 |  | 50
9.13 | INSTALACÕES ELÉTRICAS |  | 0 |  | 0 |  | 0 |  | 0 |  | 0 |  | 0 |  | 0 |  | 0 |  | 0 |  | 0 |  | 0 |  | 0 |  | 0 |  | 0 |  | 0 |  | 0 |  | 0 |  | 0 |  | 0 |  | 0 |  | 0 |  | 25 |  | 25 |  | 50
9.14 | CABINE POSTO DE TRANSFORMAÇÃO - ENTRADA DE ENERGIA |  | 0 |  | 0 |  | 0 |  | 0 |  | 0 |  | 0 |  | 0 |  | 0 |  | 0 |  | 0 |  | 0 |  | 0 |  | 0 |  | 0 |  | 0 |  | 0 |  | 0 |  | 0 |  | 0 |  | 0 |  | 0 |  | 0 |  | 0 |  | 100
9.15 | ISTALAÇÕES ESPECIAIS |  | 0 |  | 0 |  | 0 |  | 0 |  | 0 |  | 0 |  | 0 |  | 0 |  | 0 |  | 0 |  | 0 |  | 0 |  | 0 |  | 0 |  | 0 |  | 0 |  | 0 |  | 0 |  | 0 |  | 20 |  | 20 |  | 20 |  | 20 |  | 20
9.16 | INSTALAÇÕES PLUVIAIS |  | 0 |  | 0 |  | 0 |  | 0 |  | 0 |  | 0 |  | 0 |  | 0 |  | 0 |  | 0 |  | 0 |  | 0 |  | 0 |  | 0 |  | 0 |  | 0 |  | 0 |  | 0 |  | 0 |  | 20 |  | 20 |  | 20 |  | 20 |  | 20
10 | SINALIZAÇÃO, PLACAS E LETREIROS |  | 0 |  | 0 |  | 0 |  | 0 |  | 0 |  | 0 |  | 0 |  | 0 |  | 0 |  | 0 |  | 0 |  | 0 |  | 0 |  | 0 |  | 0 |  | 0 |  | 0 |  | 0 |  | 0 |  | 0 |  | 0 |  | 0 |  | 0 |  | 100
11 | SISTEMA PREVENTIVO CONTRA INCÊNDIO - REDE DE HIDRANTES |  | 0 |  | 0 |  | 0 |  | 0 |  | 0 |  | 0 |  | 0 |  | 0 |  | 0 |  | 0 |  | 0 |  | 0 |  | 0 |  | 0 |  | 0 |  | 0 |  | 0 |  | 0 |  | 0 |  | 0 |  | 0 |  | 50 |  | 25 |  | 25
12 | PAISAGISMO |  | 0 |  | 0 |  | 0 |  | 0 |  | 0 |  | 0 |  | 0 |  | 0 |  | 0 |  | 0 |  | 0 |  | 0 |  | 0 |  | 0 |  | 0 |  | 0 |  | 0 |  | 0 |  | 0 |  | 0 |  | 0 |  | 0 |  | 0 |  | 100
13 | SERVIÇOS FINAIS |  | 0 |  | 0 |  | 0 |  | 20 |  | 0 |  | 20 |  | 0 |  | 0 |  | 0 |  | 0 |  | 20 |  | 0 |  | 0 |  | 0 |  | 0 |  | 0 |  | 0 |  | 0 |  | 0 |  | 20 |  | 0 |  | 0 |  | 0 |  | 20
Totais cronograma

## BDI Principal
Prefeitura Municipal de Balneário Camboriú - SC
Orcamento de obra - EXECUÇÃO DE OBRA DE CONSTRUÇÃO EM ESCOLA CAIC AYRTON SENNA DA SILVA
Data:
Empresa: | [5 empty] | Telefone:
CNPJ: |  |  | Cidade: |  |  |  | UF:
Item | 1º quartil | 3º quartil | Proposto | Identificação
AC | 3 | 5.5 | 4 | Administração Central
S+G | 0.8 | 1 | 0.8 | Seguro e Garantia
R | 0.97 | 1.27 | 1.27 | Risco
DF | 0.59 | 1.39 | 0.59 | Despesas Financeiras
L | 6.16 | 8.96 | 7.4 | Lucro
I* | 5.65 | 10.65 |  | Tributos *
Total
[5 empty] | PIS e COFINS |  |  | 3.65
[5 empty] | Alíquota ISS |  |  | 2.5
[5 empty] | Base de cálculo |  |  | 100
[5 empty] | ISS Aplicável |  |  | 2.5
[5 empty] | Cont. Prev. s/Rec.Bruta |  |  | 0

## BDI Diferenciado
Prefeitura Municipal de Balneário Camboriú - SC
Orcamento de obra - EXECUÇÃO DE OBRA DE CONSTRUÇÃO EM ESCOLA CAIC AYRTON SENNA DA SILVA
Data:
Empresa: | [5 empty] | Telefone:
CNPJ: |  |  | Cidade: |  |  |  | UF:
Item | 1º quartil | 3º quartil | Proposto | Identificação
AC | 1.5 | 4.49 | 0 | Administração Central
S+G | 0.3 | 0.82 | 0 | Seguro e Garantia
R | 0.56 | 0.89 | 0 | Risco
DF | 0.85 | 1.11 | 0 | Despesas Financeiras
L | 3.5 | 6.22 | 0 | Lucro
I* | 5.65 | 10.65 |  | Tributos *
Total
[5 empty] | PIS e COFINS |  |  | 3.65
[5 empty] | Cont. Prev. s/Rec.Bruta |  |  | 0

## BDI Outros
Prefeitura Municipal de Balneário Camboriú - SC
Orcamento de obra - EXECUÇÃO DE OBRA DE CONSTRUÇÃO EM ESCOLA CAIC AYRTON SENNA DA SILVA
Data:
Empresa: | [5 empty] | Telefone:
CNPJ: |  |  | Cidade: |  |  |  | UF:
Item | 1º quartil | 3º quartil | Proposto | Identificação
| 1.5 | 4.49 | 1.5 | Administração Central
| 0.3 | 0.82 | 0.3 | Seguro e Garantia
| 0.56 | 0.89 | 0.56 | Risco
| 0.85 | 1.11 | 0.85 | Despesas Financeiras
| 3.5 | 6.22 | 3.36 | Lucro
| 5.65 | 10.65 |  | Tributos *
Total
[5 empty] | PIS e COFINS |  |  | 3.65
[5 empty] | Alíquota ISS |  |  | 2.5
[5 empty] | Base de cálculo |  |  | 100
[5 empty] | ISS Aplicável |  |  | 2.5
[5 empty] | Cont. Prev. s/Rec.Bruta |  |  | 0

## BDI (Fator K e TRDE)
Prefeitura Municipal de Balneário Camboriú - SC
Orcamento de obra - EXECUÇÃO DE OBRA DE CONSTRUÇÃO EM ESCOLA CAIC AYRTON SENNA DA SILVA
Data:
Empresa: |  |  |  | Telefone:
CNPJ: |  |  | Cidade: |  | UF:
K1= | 1.1428 | Encargos sociais incidentes sobre a mão de obra
k2= | 0.2 | Administração central (overhead)
k3= | 0.12 | Margem bruta
k4= | 0 | Impostos (PIS + COFINS + ISS)
K |  | {[(1+k1+k2)(1+k3)]/(1-k4)}
TRDE |  | [(1+k3)/(1-k4)]