## DADOS
Prefeitura Municipal de Balneário Camboriú - SC
SPU - Secretaria de Planejamento e Desenvolvimento Urbano
Data do documento: | 18/03/2025
Licitação número:
Lote:
Dados da licitante
Razão social
CNPJ:
Telefone:
E-Mail:
Nome responsável:
CPF responsável:
Cidade licitante:
UF licitante:

## Orçamento
Prefeitura Municipal de Balneário Camboriú - SC
Orcamento de obra - AMPLIAÇÃO - UNIDADE DE PRONTO ATENDIMENTO 24H - PORTE I
Data:
Empresa: | [5 empty] | Telefone:
CNPJ: |  |  | Cidade: |  |  |  | UF:
Item | Descrição dos itens | U.M. | Qtde. | Custo base R$ | %BDI/K/TRDE Base | Preço base R$ | Custo Un. R$ | %BDI/K/TRDE | Preço Un. R$ | Total R$
1 | ADMINISTRAÇÃO LOCAL | [9 empty] | Etapa
1.1 | ENGENHEIRO CIVIL DE OBRA PLENO COM ENCARGOS COMPLEMENTARES | H | 96 | 132.52 | 22.1 | 161.81 |  |  |  |  | Item
1.2 | MESTRE DE OBRAS COM ENCARGOS COMPLEMENTARES | MES | 6 | 10484.96 | 22.1 | 12802.14 |  |  |  |  | Item
1.3 | EQUIPE DE TOPOGRAFIA PARA ACOMPANHAMENTO DE OBRA - INCLUSIVE TRANSPORTE E EQUIPAMENTOS | MÊS | 1 | 2514.4 | 22.1 | 3070.08 |  |  |  |  | Item
2 | SERVIÇOS INICIAIS | [9 empty] | Etapa
2.1 | PLACA DE OBRA | [9 empty] | Etapa
2.1.1 | FORNECIMENTO E INSTALAÇÃO DE PLACA DE OBRA COM CHAPA GALVANIZADA E ESTRUTURA DE MADEIRA. AF_03/2022_PS | M2 | 4.5 | 465.25 | 22.1 | 568.07 |  |  |  |  | Item
2.1.2 | FORNECIMENTO E INSTALAÇÃO DE PLACA DE OBRA COM CHAPA GALVANIZADA E ESTRUTURA DE MADEIRA. AF_03/2022_PS | M2 | 0.8 | 465.25 | 22.1 | 568.07 |  |  |  |  | Item
2.2 | TAPUME | [9 empty] | Etapa
2.2.1 | TAPUME COM TELHA METÁLICA. AF_05/2018 (REF. SINAPI-C 100651/01/2024) | M2 | 111.98 | 74.03 | 22.1 | 90.39 |  |  |  |  | Item
2.3 | CANTEIRO DE OBRAS | [9 empty] | Etapa
2.3.1 | CENTRAL ADMINISTRATIVA DE OBRA EM CONTAINER 24 PÉS COM BANHEIRO - INCLUSIVE MOBILIZAÇÃO E DESMOBILIZAÇÃO | MÊS | 6 | 857.78 | 22.1 | 1047.35 |  |  |  |  | Item
2.3.2 | EXECUÇÃO DE REFEITÓRIO EM CANTEIRO - DIM.: 450 X 300 CM | M2 | 13.5 | 301.37 | 22.1 | 367.97 |  |  |  |  | Item
2.3.3 | EXECUÇÃO DE CENTRAL DE FÔRMAS EM CANTEIRO - DIM.: 400 X 300 CM | M2 | 12 | 301.37 | 22.1 | 367.97 |  |  |  |  | Item
2.3.4 | EXECUÇÃO DE CENTRAL DE BETONEIRA EM CANTEIRO - DIM.: 200 X 200 CM | M2 | 4 | 301.37 | 22.1 | 367.97 |  |  |  |  | Item
2.3.5 | EXECUÇÃO DE CENTRAL DE ARMADURAS EM CANTEIRO - DIM.: 400 X 300 CM | M2 | 12 | 301.37 | 22.1 | 367.97 |  |  |  |  | Item
2.3.6 | INSTALAÇÃO SANITÁRIO PARA CANTEIRO EM CONTAINER 24 PÉS - INCLUSIVE MOBILIZAÇÃO E DESMOBILIZAÇÃO | MÊS | 6 | 857.78 | 22.1 | 1047.35 |  |  |  |  | Item
3 | DEMOLIÇÕES E RETIRADAS | [9 empty] | Etapa
3.1 | DEMOLIÇÃO DE ALVENARIA DE BLOCO FURADO, DE FORMA MANUAL, SEM REAPROVEITAMENTO. AF_09/2023 | M3 | 51.52 | 63.32 | 22.1 | 77.31 |  |  |  |  | Item
3.2 | DEMOLICAO DE PAREDE DE GESSO ACARTONADO | M2 | 7.95 | 7.3 | 22.1 | 8.91 |  |  |  |  | Item
3.3 | RECOLOCAÇÃO DE FOLHAS DE PORTA DE MADEIRA LEVE OU MÉDIA DE 60CM DE LARGURA, CONSIDERANDO REAPROVEITAMENTO DO MATERIAL. AF_12/2019 | UN | 2 | 69.74 | 22.1 | 85.15 |  |  |  |  | Item
3.4 | RECOLOCAÇÃO DE FOLHAS DE PORTA DE MADEIRA LEVE OU MÉDIA DE 80CM DE LARGURA, CONSIDERANDO REAPROVEITAMENTO DO MATERIAL. AF_12/2019 | UN | 3 | 85.44 | 22.1 | 104.32 |  |  |  |  | Item
3.5 | REMOÇÃO DE PORTAS, DE FORMA MANUAL, SEM REAPROVEITAMENTO. AF_09/2023 | M2 | 5.04 | 10.77 | 22.1 | 13.15 |  |  |  |  | Item
3.6 | REMOÇÃO DE JANELAS, DE FORMA MANUAL, SEM REAPROVEITAMENTO. AF_09/2023 | M2 | 18.67 | 27.82 | 22.1 | 33.97 |  |  |  |  | Item
3.7 | REMOÇÃO DE LOUÇAS, DE FORMA MANUAL, SEM REAPROVEITAMENTO. AF_09/2023 | UN | 4 | 14.38 | 22.1 | 17.56 |  |  |  |  | Item
3.8 | REMOÇÃO DE METAIS SANITÁRIOS, DE FORMA MANUAL, SEM REAPROVEITAMENTO. AF_09/2023 | UN | 10 | 10.48 | 22.1 | 12.8 |  |  |  |  | Item
3.9 | DEMOLICAO PISO CERAMICO | M2 | 86.94 | 14.11 | 22.1 | 17.23 |  |  |  |  | Item
3.10 | DEMOLIÇÃO DE PISO DE CONCRETO SIMPLES, DE FORMA MECANIZADA COM MARTELETE, SEM REAPROVEITAMENTO. AF_09/2023 | M3 | 29.1 | 110.62 | 22.1 | 135.07 |  |  |  |  | Item
3.11 | DEMOLIÇÃO DE LAJES, EM CONCRETO ARMADO, DE FORMA MECANIZADA COM MARTELETE, SEM REAPROVEITAMENTO. AF_09/2023 | M3 | 1.5 | 84.95 | 22.1 | 103.72 |  |  |  |  | Item
3.12 | REMOÇÃO DE TOLDO EM ESTRUTURA METÁLICA, COM REAPROVEITAMENTO - INCLUSO RETIRADA E IÇAMENTO | M2 | 36.82 | 35.63 | 22.1 | 43.5 |  |  |  |  | Item
3.13 | REMOÇÃO DE PINTURA DE PISO - LIXAMENTO E LIMPEZA | M2 | 5.9 | 4.12 | 22.1 | 5.03 |  |  |  |  | Item
3.14 | ESCAVAÇÃO COM MINIESCAVADEIRA PARA REMOÇÃO DE CANTEIRO EM GRAMA | M3 | 2.96 | 166.3 | 22.1 | 203.05 |  |  |  |  | Item
3.15 | ARRANCAMENTO DE MEIO FIO | M | 16 | 14.62 | 22.1 | 17.85 |  |  |  |  | Item
3.16 | CARGA, MANOBRA E DESCARGA DE ENTULHO EM CAMINHÃO BASCULANTE 10 M³ - CARGA COM ESCAVADEIRA HIDRÁULICA (CAÇAMBA DE 0,80 M³ / 111 HP) E DESCARGA LIVRE (UNIDADE: M3). AF_07/2020 | M3 | 37.9 | 9.27 | 13.84 | 10.55 |  |  |  |  | Item
3.17 | TRANSPORTE COM CAMINHÃO BASCULANTE DE 10 M³, EM VIA URBANA EM REVESTIMENTO PRIMÁRIO (UNIDADE: M3XKM). AF_07/2020 | M3XKM | 579.95 | 2.73 | 22.1 | 3.33 |  |  |  |  | Item
4 | MOVIMENTO DE TERRA PARA FUNDAÇÕES | [9 empty] | Etapa
4.1 | ESCAVAÇÃO MECANIZADA PARA BLOCO DE COROAMENTO COM MINI-ESCAVADEIRA(INCLUINDO ESCAVAÇÃO PARA COLOCAÇÃO DE FORMAS) | M3 | 9.3 | 42.4 | 22.1 | 51.77 |  |  |  |  | Item
4.2 | ESCAVAÇÃO MECANIZADA PARA VIGA BALDRAME OU SAPATA CORRIDA COM MINI-ESCAVADEIRA (INCLUINDO ESCAVAÇÃO PARA COLOCAÇÃO DE FÔRMAS). AF_01/2024 | M3 | 19.15 | 58.42 | 22.1 | 71.33 |  |  |  |  | Item
4.3 | REATERRO MANUAL DE VALAS, COM COMPACTADOR DE SOLOS DE PERCUSSÃO. AF_08/2023 | M3 | 17.3 | 28.04 | 22.1 | 34.24 |  |  |  |  | Item
4.4 | IMPERMEABILIZAÇÃO DE SUPERFÍCIE COM EMULSÃO ASFÁLTICA, 2 DEMÃOS. AF_09/2023 | M2 | 127.96 | 52.89 | 22.1 | 64.58 |  |  |  |  | Item
5 | FUNDAÇÕES | [9 empty] | Etapa
5.1 | MOBILIZAÇÃO E DESMOBILIZAÇÃO DE EQUIP. ESTACAS | SV | 1 | 8511.66 | 13.84 | 9689.67 |  |  |  |  | Item
5.2 | ESTACA HÉLICE CONTÍNUA, DIÂMETRO DE 30 CM, INCLUSO CONCRETO FCK=30MPA, ARMADURA MÍNIMA E BOMBEAMENTO (EXCLUSIVE MOBILIZAÇÃO E DESMOBILIZAÇÃO). AF_12/2019 (REF. SINAPI-C 100651/01/2024) | M | 380 | 158.41 | 22.1 | 193.42 |  |  |  |  | Item
5.3 | ARRASAMENTO MECANICO DE ESTACA DE CONCRETO ARMADO, DIAMETROS DE ATÉ 40 CM. AF_05/2021 | UN | 19 | 17.7 | 22.1 | 21.61 |  |  |  |  | Item
6 | INFRAESTRUTURA | [9 empty] | Etapa
6.1 | BLOCOS E PILARETES | [9 empty] | Etapa
6.1.1 | LASTRO COM MATERIAL GRANULAR (PEDRA BRITADA N.2), APLICADO EM PISOS OU LAJES SOBRE SOLO, ESPESSURA DE *10 CM*. AF_01/2024 | M3 | 0.48 | 200.3 | 22.1 | 244.57 |  |  |  |  | Item
6.1.2 | FABRICAÇÃO, MONTAGEM E DESMONTAGEM DE FÔRMA PARA BLOCO DE COROAMENTO, EM MADEIRA SERRADA, E=25 MM, 1 UTILIZAÇÃO. AF_01/2024 | M2 | 43.28 | 159.23 | 22.1 | 194.42 |  |  |  |  | Item
6.1.3 | ARMAÇÃO DE BLOCO UTILIZANDO AÇO CA-60 DE 5 MM - MONTAGEM. AF_01/2024 | KG | 55.5 | 21.91 | 22.1 | 26.75 |  |  |  |  | Item
6.1.4 | ARMAÇÃO DE BLOCO UTILIZANDO AÇO CA-50 DE 8 MM - MONTAGEM. AF_01/2024 | KG | 89 | 17.34 | 22.1 | 21.17 |  |  |  |  | Item
6.1.5 | ARMAÇÃO DE BLOCO UTILIZANDO AÇO CA-50 DE 10 MM - MONTAGEM. AF_01/2024 | KG | 99.8 | 15.07 | 22.1 | 18.4 |  |  |  |  | Item
6.1.6 | ARMAÇÃO DE BLOCO, SAPATA ISOLADA, VIGA BALDRAME E SAPATA CORRIDA UTILIZANDO AÇO CA-50 DE 12,5 MM - MONTAGEM. AF_01/2024 | KG | 57.5 | 11.51 | 22.1 | 14.05 |  |  |  |  | Item
6.1.7 | CONCRETAGEM DE BLOCO DE COROAMENTO OU VIGA BALDRAME, FCK 30 MPA, COM USO DE BOMBA - LANÇAMENTO, ADENSAMENTO E ACABAMENTO. AF_01/2024 | M3 | 3.83 | 782.89 | 22.1 | 955.91 |  |  |  |  | Item
6.2 | CONCRETO ARMADO PARA FUNDAÇÕES - VIGAS BALDRAMES | [9 empty] | Etapa
6.2.1 | LASTRO COM MATERIAL GRANULAR (PEDRA BRITADA N.2), APLICADO EM PISOS OU LAJES SOBRE SOLO, ESPESSURA DE *10 CM*. AF_01/2024 | M3 | 1.54 | 200.3 | 22.1 | 244.57 |  |  |  |  | Item
6.2.2 | FABRICAÇÃO, MONTAGEM E DESMONTAGEM DE FÔRMA PARA VIGA BALDRAME, EM MADEIRA SERRADA, E=25 MM, 1 UTILIZAÇÃO. AF_01/2024 | M2 | 106.48 | 144.68 | 22.1 | 176.65 |  |  |  |  | Item
6.2.3 | ARMAÇÃO DE SAPATA ISOLADA, VIGA BALDRAME E SAPATA CORRIDA UTILIZANDO AÇO CA-60 DE 5 MM - MONTAGEM. AF_01/2024 | KG | 104.9 | 18.24 | 22.1 | 22.27 |  |  |  |  | Item
6.2.4 | ARMAÇÃO DE SAPATA ISOLADA, VIGA BALDRAME E SAPATA CORRIDA UTILIZANDO AÇO CA-50 DE 8 MM - MONTAGEM. AF_01/2024 | KG | 181.9 | 15.32 | 22.1 | 18.71 |  |  |  |  | Item
6.2.5 | ARMAÇÃO DE SAPATA ISOLADA, VIGA BALDRAME E SAPATA CORRIDA UTILIZANDO AÇO CA-50 DE 10 MM - MONTAGEM. AF_01/2024 | KG | 58.8 | 13.6 | 22.1 | 16.61 |  |  |  |  | Item
6.2.6 | ARMAÇÃO DE BLOCO, SAPATA ISOLADA, VIGA BALDRAME E SAPATA CORRIDA UTILIZANDO AÇO CA-50 DE 12,5 MM - MONTAGEM. AF_01/2024 | KG | 13 | 11.51 | 22.1 | 14.05 |  |  |  |  | Item
6.2.7 | ARMAÇÃO DE BLOCO, SAPATA ISOLADA, VIGA BALDRAME E SAPATA CORRIDA UTILIZANDO AÇO CA-50 DE 16 MM - MONTAGEM. AF_01/2024 | KG | 26 | 10.77 | 22.1 | 13.15 |  |  |  |  | Item
6.2.8 | CONCRETAGEM DE BLOCO DE COROAMENTO OU VIGA BALDRAME, FCK 30 MPA, COM USO DE BOMBA - LANÇAMENTO, ADENSAMENTO E ACABAMENTO. AF_01/2024 | M3 | 7.78 | 782.89 | 22.1 | 955.91 |  |  |  |  | Item
7 | SUPERESTRUTURA | [9 empty] | Etapa
7.1 | LAJE DE PISO (NÍVEL 0) | [9 empty] | Etapa
7.1.1 | REGULARIZAÇÃO E COMPACTAÇÃO DE SUBLEITO DE SOLO PREDOMINANTEMENTE ARENOSO, PARA OBRAS DE CONSTRUÇÃO DE PAVIMENTOS. AF_09/2024 | M2 | 129.5 | 0.54 | 22.1 | 0.66 |  |  |  |  | Item
7.1.2 | LASTRO COM MATERIAL GRANULAR (PEDRA BRITADA N.2), APLICADO EM PISOS OU LAJES SOBRE SOLO, ESPESSURA DE *10 CM*. AF_01/2024 | M3 | 12.95 | 200.3 | 22.1 | 244.57 |  |  |  |  | Item
7.1.3 | APLICAÇÃO DE LONA PLÁSTICA PARA EXECUÇÃO DE PAVIMENTOS DE CONCRETO. AF_04/2022 | M2 | 142.45 | 3.43 | 22.1 | 4.19 |  |  |  |  | Item
7.1.4 | ARMAÇÃO DE LAJE DE ESTRUTURA CONVENCIONAL DE CONCRETO ARMADO UTILIZANDO AÇO CA-60 DE 5,0 MM - MONTAGEM. AF_06/2022 | KG | 342.2 | 14.63 | 22.1 | 17.86 |  |  |  |  | Item
7.1.5 | ARMAÇÃO DE LAJE DE ESTRUTURA CONVENCIONAL DE CONCRETO ARMADO UTILIZANDO AÇO CA-50 DE 6,3 MM - MONTAGEM. AF_06/2022 | KG | 44.2 | 13.55 | 22.1 | 16.54 |  |  |  |  | Item
7.1.6 | ARMAÇÃO DE LAJE DE ESTRUTURA CONVENCIONAL DE CONCRETO ARMADO UTILIZANDO AÇO CA-50 DE 8,0 MM - MONTAGEM. AF_06/2022 | KG | 310.2 | 12.57 | 22.1 | 15.35 |  |  |  |  | Item
7.1.7 | CONCRETAGEM DE RADIER, PISO DE CONCRETO OU LAJE SOBRE SOLO, FCK 30 MPA - LANÇAMENTO, ADENSAMENTO E ACABAMENTO. AF_09/2021 | M3 | 14.44 | 678.13 | 22.1 | 828 |  |  |  |  | Item
7.2 | PILARES (NÍVEL 295) | [9 empty] | Etapa
7.2.1 | MONTAGEM E DESMONTAGEM DE FÔRMA DE PILARES RETANGULARES E ESTRUTURAS SIMILARES, PÉ-DIREITO SIMPLES, EM MADEIRA SERRADA, 2 UTILIZAÇÕES. AF_09/2020 | M2 | 55.58 | 167.92 | 22.1 | 205.03 |  |  |  |  | Item
7.2.2 | ARMAÇÃO DE PILAR OU VIGA DE ESTRUTURA CONVENCIONAL DE CONCRETO ARMADO UTILIZANDO AÇO CA-60 DE 5,0 MM - MONTAGEM. AF_06/2022 | KG | 88.9 | 15.25 | 22.1 | 18.62 |  |  |  |  | Item
7.2.3 | ARMAÇÃO DE PILAR OU VIGA DE ESTRUTURA CONVENCIONAL DE CONCRETO ARMADO UTILIZANDO AÇO CA-50 DE 10,0 MM - MONTAGEM. AF_06/2022 | KG | 129.6 | 11.68 | 22.1 | 14.26 |  |  |  |  | Item
7.2.4 | ARMAÇÃO DE PILAR OU VIGA DE ESTRUTURA CONVENCIONAL DE CONCRETO ARMADO UTILIZANDO AÇO CA-50 DE 12,5 MM - MONTAGEM. AF_06/2022 | KG | 84.4 | 9.76 | 22.1 | 11.92 |  |  |  |  | Item
7.2.5 | CONCRETAGEM DE PILARES, FCK 30 MPA, COM USO DE BOMBA - LANÇAMENTO, ADENSAMENTO E ACABAMENTO | M3 | 3.56 | 728.15 | 22.1 | 889.07 |  |  |  |  | Item
7.3 | VIGAS DE COBERTURA (NIVEL 295) | [9 empty] | Etapa
7.3.1 | MONTAGEM E DESMONTAGEM DE FÔRMA DE VIGA, ESCORAMENTO COM PONTALETE DE MADEIRA, PÉ-DIREITO SIMPLES, EM MADEIRA SERRADA, 2 UTILIZAÇÕES. AF_09/2020 | M2 | 99.59 | 316.88 | 22.1 | 386.91 |  |  |  |  | Item
7.3.2 | ARMAÇÃO DE PILAR OU VIGA DE ESTRUTURA CONVENCIONAL DE CONCRETO ARMADO UTILIZANDO AÇO CA-60 DE 5,0 MM - MONTAGEM. AF_06/2022 | KG | 101.7 | 15.25 | 22.1 | 18.62 |  |  |  |  | Item
7.3.3 | ARMAÇÃO DE PILAR OU VIGA DE ESTRUTURA CONVENCIONAL DE CONCRETO ARMADO UTILIZANDO AÇO CA-50 DE 6,3 MM - MONTAGEM. AF_06/2022 | KG | 24.9 | 14.17 | 22.1 | 17.3 |  |  |  |  | Item
7.3.4 | ARMAÇÃO DE PILAR OU VIGA DE ESTRUTURA CONVENCIONAL DE CONCRETO ARMADO UTILIZANDO AÇO CA-50 DE 8,0 MM - MONTAGEM. AF_06/2022 | KG | 170.6 | 13.14 | 22.1 | 16.04 |  |  |  |  | Item
7.3.5 | ARMAÇÃO DE PILAR OU VIGA DE ESTRUTURA CONVENCIONAL DE CONCRETO ARMADO UTILIZANDO AÇO CA-50 DE 10,0 MM - MONTAGEM. AF_06/2022 | KG | 57.6 | 11.68 | 22.1 | 14.26 |  |  |  |  | Item
7.3.6 | ARMAÇÃO DE PILAR OU VIGA DE ESTRUTURA CONVENCIONAL DE CONCRETO ARMADO UTILIZANDO AÇO CA-50 DE 12,5 MM - MONTAGEM. AF_06/2022 | KG | 29.5 | 9.76 | 22.1 | 11.92 |  |  |  |  | Item
7.3.7 | CONCRETAGEM DE VIGAS E LAJES, FCK 30 MPA, COM USO DE BOMBAS - LANÇAMENTO, ADENSAMENTO E ACABAMENTO | M3 | 7.21 | 729.8 | 22.1 | 891.09 |  |  |  |  | Item
7.4 | LAJE DE COBERTURA (NÍVEL 295) | [9 empty] | Etapa
7.4.1 | MONTAGEM E DESMONTAGEM DE FÔRMA DE LAJE MACIÇA, PÉ-DIREITO SIMPLES, EM CHAPA DE MADEIRA COMPENSADA RESINADA, 2 UTILIZAÇÕES. AF_09/2020 | M2 | 120.2 | 79.28 | 22.1 | 96.8 |  |  |  |  | Item
7.4.2 | ARMAÇÃO DE LAJE DE ESTRUTURA CONVENCIONAL DE CONCRETO ARMADO UTILIZANDO AÇO CA-60 DE 5,0 MM - MONTAGEM. AF_06/2022 | KG | 341.9 | 14.63 | 22.1 | 17.86 |  |  |  |  | Item
7.4.3 | ARMAÇÃO DE LAJE DE ESTRUTURA CONVENCIONAL DE CONCRETO ARMADO UTILIZANDO AÇO CA-50 DE 6,3 MM - MONTAGEM. AF_06/2022 | KG | 83 | 13.55 | 22.1 | 16.54 |  |  |  |  | Item
7.4.4 | ARMAÇÃO DE LAJE DE ESTRUTURA CONVENCIONAL DE CONCRETO ARMADO UTILIZANDO AÇO CA-50 DE 8,0 MM - MONTAGEM. AF_06/2022 | KG | 351.5 | 12.57 | 22.1 | 15.35 |  |  |  |  | Item
7.4.5 | ARMAÇÃO DE LAJE DE ESTRUTURA CONVENCIONAL DE CONCRETO ARMADO UTILIZANDO AÇO CA-50 DE 10,0 MM - MONTAGEM. AF_06/2022 | KG | 28 | 11.15 | 22.1 | 13.61 |  |  |  |  | Item
7.4.6 | CONCRETAGEM DE VIGAS E LAJES, FCK 30 MPA, COM USO DE BOMBAS - LANÇAMENTO, ADENSAMENTO E ACABAMENTO | M3 | 14.41 | 729.8 | 22.1 | 891.09 |  |  |  |  | Item
7.5 | PILARETES DA PLATIBANDA (NIVEL 405) | [9 empty] | Etapa
7.5.1 | MONTAGEM E DESMONTAGEM DE FÔRMA DE PILARES RETANGULARES E ESTRUTURAS SIMILARES, PÉ-DIREITO SIMPLES, EM MADEIRA SERRADA, 2 UTILIZAÇÕES. AF_09/2020 | M2 | 17.36 | 167.92 | 22.1 | 205.03 |  |  |  |  | Item
7.5.2 | ARMAÇÃO DE PILAR OU VIGA DE ESTRUTURA CONVENCIONAL DE CONCRETO ARMADO UTILIZANDO AÇO CA-60 DE 5,0 MM - MONTAGEM. AF_06/2022 | KG | 31.4 | 15.25 | 22.1 | 18.62 |  |  |  |  | Item
7.5.3 | ARMAÇÃO DE PILAR OU VIGA DE ESTRUTURA CONVENCIONAL DE CONCRETO ARMADO UTILIZANDO AÇO CA-50 DE 10,0 MM - MONTAGEM. AF_06/2022 | KG | 65.3 | 11.68 | 22.1 | 14.26 |  |  |  |  | Item
7.5.4 | CONCRETAGEM DE PILARES, FCK 30 MPA, COM USO DE BOMBA - LANÇAMENTO, ADENSAMENTO E ACABAMENTO | M3 | 0.87 | 728.15 | 22.1 | 889.07 |  |  |  |  | Item
7.6 | VIGAS DA PLATIBANDA (NÍVEL 405) | [9 empty] | Etapa
7.6.1 | MONTAGEM E DESMONTAGEM DE FÔRMA DE VIGA, ESCORAMENTO COM PONTALETE DE MADEIRA, PÉ-DIREITO SIMPLES, EM MADEIRA SERRADA, 2 UTILIZAÇÕES. AF_09/2020 | M2 | 30.77 | 316.88 | 22.1 | 386.91 |  |  |  |  | Item
7.6.2 | ARMAÇÃO DE PILAR OU VIGA DE ESTRUTURA CONVENCIONAL DE CONCRETO ARMADO UTILIZANDO AÇO CA-60 DE 5,0 MM - MONTAGEM. AF_06/2022 | KG | 38.6 | 15.25 | 22.1 | 18.62 |  |  |  |  | Item
7.6.3 | ARMAÇÃO DE PILAR OU VIGA DE ESTRUTURA CONVENCIONAL DE CONCRETO ARMADO UTILIZANDO AÇO CA-50 DE 8,0 MM - MONTAGEM. AF_06/2022 | KG | 90.4 | 13.14 | 22.1 | 16.04 |  |  |  |  | Item
7.6.4 | CONCRETAGEM DE VIGAS E LAJES, FCK 30 MPA, COM USO DE BOMBAS - LANÇAMENTO, ADENSAMENTO E ACABAMENTO | M3 | 1.75 | 729.8 | 22.1 | 891.09 |  |  |  |  | Item
8 | PAREDES E PAINEIS | [9 empty] | Etapa
8.1 | ALVENARIA | [9 empty] | Etapa
8.1.1 | ALVENARIA DE VEDAÇÃO DE BLOCOS CERÂMICOS FURADOS NA HORIZONTAL DE 11,5X19X29 CM (ESPESSURA 11,5 CM) E ARGAMASSA DE ASSENTAMENTO COM PREPARO EM BETONEIRA. AF_12/2021 | M2 | 169.35 | 78.88 | 22.1 | 96.31 |  |  |  |  | Item
8.1.2 | VERGA MOLDADA IN LOCO EM CONCRETO, ESPESSURA DE *20* CM. AF_03/2024 | M | 24 | 96.42 | 22.1 | 117.73 |  |  |  |  | Item
8.1.3 | CONTRAVERGA PRÉ-MOLDADA, ESPESSURA DE *20* CM. AF_03/2024 | M | 22.8 | 34.6 | 22.1 | 42.25 |  |  |  |  | Item
8.2 | PAREDES EM DRYWALL | [9 empty] | Etapa
8.2.1 | PAREDE EM DRYWALL, USO EXTERNO, COM DUAS FACES RU E ESTRUTURA METÁLICA COM GUIAS DUPLAS - PAREDES COM VÃOS ¦ CHAPA RU ESP.: 15 MM | M2 | 61.94 | 148.23 | 22.1 | 180.99 |  |  |  |  | Item
8.2.2 | PAREDE EM DRYWALL, USO INTERNO, COM DUAS FACES RU E ESTRUTURA METÁLICA COM GUIAS SIMPLES - PAREDES COM VÃOS ¦ CHAPA RU ESP.: 15 MM | M2 | 113.05 | 115.54 | 22.1 | 141.07 |  |  |  |  | Item
8.2.3 | INSTALAÇÃO DE REFORÇO DE MADEIRA EM PAREDE DRYWALL. AF_07/2023 | M | 15 | 58.59 | 22.1 | 71.54 |  |  |  |  | Item
8.3 | DIVISÓRIAS LAMINADAS | [9 empty] | Etapa
8.3.1 | DIVISÓRIAS DE LAMINADO DE ALTA PRESSÃO, E=10MM, INSTALADAS COM PERFIL DE ALUMÍNIO, INCLUSIVE PORTAS E ACESSÓRIOS - FORNECIMENTO E INSTALAÇÃO | M2 | 22.6 | 875 | 22.1 | 1068.38 |  |  |  |  | Item
9 | REVESTIMENTOS INTERNOS E EXTERNOS | [9 empty] | Etapa
9.1 | REVESTIMENTOS DE PAREDE | [9 empty] | Etapa
9.1.1 | CHAPISCO APLICADO EM ALVENARIAS E ESTRUTURAS DE CONCRETO INTERNAS, COM COLHER DE PEDREIRO. ARGAMASSA TRAÇO 1:3 COM PREPARO EM BETONEIRA 400L. AF_10/2022 | M2 | 338.7 | 4.97 | 22.1 | 6.07 |  |  |  |  | Item
9.1.2 | EMBOÇO OU MASSA ÚNICA EM ARGAMASSA TRAÇO 1:2:8, PREPARO MECÂNICA COM BETONEIRA 400 L, APLICADA MANUALMENTE EM SUPERFÍCIES EXTERNAS DA SACADA, ESPESSURA DE 25 MM, ACESSO POR ANDAIME, SEM USO DE TELA METÁLICA. AF_08/2022 | M2 | 218.36 | 78.19 | 22.1 | 95.47 |  |  |  |  | Item
9.1.3 | MASSA ÚNICA, EM ARGAMASSA TRAÇO 1:2:8, PREPARO MANUAL, APLICADA MANUALMENTE EM PAREDES INTERNAS DE AMBIENTES COM ÁREA MAIOR QUE 10M², E = 17,5MM, COM TALISCAS. AF_03/2024 | M2 | 120.34 | 39.62 | 22.1 | 48.38 |  |  |  |  | Item
9.1.4 | PEITORIL LINEAR EM GRANITO OU MÁRMORE, L = 15CM, COMPRIMENTO DE ATÉ 2M, ASSENTADO COM ARGAMASSA 1:6 COM ADITIVO. AF_11/2020 | M | 23 | 166.47 | 22.1 | 203.26 |  |  |  |  | Item
9.2 | REVESTIMENTO DE TETO | [9 empty] | Etapa
9.2.1 | FORRO EM PLACAS DE GESSO, PARA AMBIENTES COMERCIAIS. AF_08/2023_PS | M2 | 179.5 | 52.11 | 22.1 | 63.63 |  |  |  |  | Item
10 | ESQUADRIAS | [9 empty] | Etapa
10.1 | JANELAS | [9 empty] | Etapa
10.1.1 | JANELA DE ALUMÍNIO TIPO MAXIM-AR, COM VIDROS, BATENTE E FERRAGENS, EXCLUSIVE ALIZAR, ACABAMENTO E CONTRAMARCO, FIXAÇÃO COM PARAFUSO. FORNECIMENTO E INSTALAÇÃO. AF_11/2024 | M2 | 11.4 | 665.41 | 22.1 | 812.47 |  |  |  |  | Item
10.1.2 | JANELA FIXA DE ALUMÍNIO PARA VIDRO, COM VIDRO, BATENTE E FERRAGENS, EXCLUSIVE ACABAMENTO, ALIZAR E CONTRAMARCO, FIXAÇÃO COM PARAFUSO - FORNECIMENTO E INSTALAÇÃO. AF_11/2024 | M2 | 8.7 | 763.18 | 22.1 | 931.84 |  |  |  |  | Item
10.2 | PORTAS | [9 empty] | Etapa
10.2.1 | KIT DE PORTA DE MADEIRA PARA PINTURA, SEMI-OCA (PESADA OU SUPERPESADA), PADRÃO MÉDIO, 80X210CM, ESPESSURA DE 3,5CM, ITENS INCLUSOS: DOBRADIÇAS, MONTAGEM E INSTALAÇÃO DO BATENTE, SEM FECHADURA - FORNECIMENTO E INSTALAÇÃO. AF_12/2019 | UN | 7 | 1216.66 | 22.1 | 1485.54 |  |  |  |  | Item
10.2.2 | KIT DE PORTA DE CORRER DE MADEIRA PARA PINTURA, SEMI-OCA (LEVE OU MÉDIA), PADRÃO POPULAR, 90X210CM, ESPESSURA DE 3,5CM, ITENS INCLUSOS: TRILHO, ROLDANAS, MONTAGEM E INSTALAÇÃO DO BATENTE, FECHADURA COM EXECUÇÃO DO FURO - FORNECIMENTO E INSTALAÇÃO. AF_12/2019 (REF. SINAPI 91315) | UN | 2 | 1193.93 | 22.1 | 1457.79 |  |  |  |  | Item
10.2.3 | PORTA EM ALUMÍNIO DE ABRIR TIPO VENEZIANA COM GUARNIÇÃO, FIXAÇÃO COM PARAFUSOS - FORNECIMENTO E INSTALAÇÃO. AF_12/2019 | M2 | 1.89 | 950.91 | 22.1 | 1161.06 |  |  |  |  | Item
10.2.4 | PORTA EM VIDRO TEMPERADO, DUAS FOLHAS DE CORRER E DUAS FIXAS - FORNECIMENTO E INSTALAÇÃO | M2 | 6.3 | 736.16 | 22.1 | 898.85 |  |  |  |  | Item
10.3 | BRISES | [9 empty] | Etapa
10.3.1 | BRISE EM ALUMINIO, FIXADA PISO E TETO, COR AZUL - CONFORME PROJETO | M2 | 33.06 | 931.75 | 22.1 | 1137.67 |  |  |  |  | Item
11 | ACESSIBILIDADE | [9 empty] | Etapa
11.1 | PUXADOR PARA PCD, FIXADO NA PORTA - FORNECIMENTO E INSTALAÇÃO. AF_01/2020 | UN | 2 | 309.04 | 22.1 | 377.34 |  |  |  |  | Item
11.2 | BARRA DE APOIO RETA, EM ACO INOX POLIDO, COMPRIMENTO 80 CM, FIXADA NA PAREDE - FORNECIMENTO E INSTALAÇÃO. AF_01/2020 | UN | 4 | 334.22 | 22.1 | 408.08 |  |  |  |  | Item
11.3 | BARRA DE APOIO RETA, EM ACO INOX POLIDO, COMPRIMENTO 70 CM, FIXADA NA PAREDE - FORNECIMENTO E INSTALAÇÃO. AF_01/2020 | UN | 4 | 324.16 | 22.1 | 395.8 |  |  |  |  | Item
11.4 | BARRA DE APOIO RETA, EM ACO INOX POLIDO, COMPRIMENTO 80 CM, FIXADA NA PAREDE - FORNECIMENTO E INSTALAÇÃO. AF_01/2020 | UN | 4 | 334.22 | 22.1 | 408.08 |  |  |  |  | Item
11.5 | PROTETOR DE IMPACTO PARA PORTA INOX POLIDO 304 - LARGURA 90 CM, ALTURA 40 CM - FIXADO COM COLA DE CONTATO | UND | 2 | 328.98 | 22.1 | 401.68 |  |  |  |  | Item
11.6 | ALARME AUDIOVISUAL PARA PCD, SEM FIO, COMPOSTO POR BOTOEIRA E SINALIZADOR AUDIOVISUAL - FORNECIMENTO E INSTALAÇÃO | UND | 2 | 162.17 | 22.1 | 198.01 |  |  |  |  | Item
12 | COBERTURAS E PROTEÇÕES | [9 empty] | Etapa
12.1 | ESTRUTURA DE MADEIRA | [9 empty] | Etapa
12.1.1 | FABRICAÇÃO E INSTALAÇÃO DE PONTALETES DE MADEIRA NÃO APARELHADA PARA TELHADOS COM ATÉ 2 ÁGUAS E COM TELHA ONDULADA DE FIBROCIMENTO, ALUMÍNIO OU PLÁSTICA EM EDIFÍCIO INSTITUCIONAL TÉRREO, INCLUSO TRANSPORTE VERTICAL. AF_07/2019 | M2 | 128.25 | 47.49 | 22.1 | 57.99 |  |  |  |  | Item
12.1.2 | TRAMA DE MADEIRA COMPOSTA POR TERÇAS PARA TELHADOS DE ATÉ 2 ÁGUAS PARA TELHA ONDULADA DE FIBROCIMENTO, METÁLICA, PLÁSTICA OU TERMOACÚSTICA, INCLUSO TRANSPORTE VERTICAL. AF_07/2019 | M2 | 128.25 | 44.21 | 22.1 | 53.98 |  |  |  |  | Item
12.1.3 | TELHAMENTO COM TELHA ONDULADA DE FIBROCIMENTO E = 6 MM, COM RECOBRIMENTO LATERAL DE 1 1/4 DE ONDA PARA TELHADO COM INCLINAÇÃO MÁXIMA DE 10°, COM ATÉ 2 ÁGUAS, INCLUSO IÇAMENTO. AF_07/2019 | M2 | 128.25 | 48.08 | 22.1 | 58.71 |  |  |  |  | Item
12.2 | ESTRUTURA METALICA | [9 empty] | Etapa
12.2.1 | ESTRUTURA METÁLICA LEVE DE COBERTURA SOBRE PAREDES EM DRYWAL, COM PLATIBANDA | M2 | 42 | 292.8 | 22.1 | 357.51 |  |  |  |  | Item
12.2.2 | TELHAMENTO COM TELHA METÁLICA TERMOACÚSTICA E = 30 MM, COM ATÉ 2 ÁGUAS, INCLUSO IÇAMENTO. AF_07/2019 | M2 | 42 | 203.47 | 22.1 | 248.44 |  |  |  |  | Item
12.3 | VEDAÇÕES E COMPLEMENTOS | [9 empty] | Etapa
12.3.1 | CALHA EM CHAPA DE AÇO GALVANIZADO NÚMERO 24, DESENVOLVIMENTO DE 50 CM, INCLUSO TRANSPORTE VERTICAL. AF_07/2019 | M | 26.7 | 84.14 | 22.1 | 102.73 |  |  |  |  | Item
12.3.2 | RUFO EXTERNO/INTERNO EM CHAPA DE AÇO GALVANIZADO NÚMERO 26, CORTE DE 33 CM, INCLUSO IÇAMENTO. AF_07/2019 | M | 85 | 56.3 | 22.1 | 68.74 |  |  |  |  | Item
12.3.3 | CHAPIM (RUFO CAPA) EM AÇO GALVANIZADO, CORTE 33. AF_11/2020 | M | 48.5 | 43.36 | 22.1 | 52.94 |  |  |  |  | Item
13 | IMPERMEABILIZAÇÕES | [9 empty] | Etapa
13.1 | IMPERMEABILIZAÇÃO DE SUPERFÍCIE COM MANTA ASFÁLTICA, DUAS CAMADAS, INCLUSIVE APLICAÇÃO DE PRIMER ASFÁLTICO, E=3MM E E=4MM. AF_09/2023 | M2 | 470.74 | 217.93 | 22.1 | 266.09 |  |  |  |  | Item
13.2 | CONTRAPISO EM ARGAMASSA TRAÇO 1:4 (CIMENTO E AREIA), PREPARO MECÂNICO COM BETONEIRA 400 L, APLICADO EM ÁREAS MOLHADAS SOBRE IMPERMEABILIZAÇÃO, ACABAMENTO NÃO REFORÇADO, ESPESSURA 3CM. AF_07/2021 | M2 | 470.74 | 55.91 | 22.1 | 68.27 |  |  |  |  | Item
13.3 | TRATAMENTO DE JUNTA DE DILATAÇÃO, COM TARUGO DE POLIETILENO E SELANTE PU, INCLUSO PREENCHIMENTO COM ESPUMA EXPANSIVA PU. AF_09/2023 | M | 9.1 | 73.97 | 22.1 | 90.32 |  |  |  |  | Item
14 | PAVIMENTAÇÃO | [9 empty] | Etapa
14.1 | PAVIMENTAÇÃO INTERNA | [9 empty] | Etapa
14.1.1 | PISO VINILICO | [9 empty] | Etapa
14.1.1.1 | CONTRAPISO EM ARGAMASSA TRAÇO 1:4 (CIMENTO E AREIA), PREPARO MECÂNICO COM BETONEIRA 400 L, APLICADO EM ÁREAS SECAS SOBRE LAJE, ADERIDO, ACABAMENTO NÃO REFORÇADO, ESPESSURA 3CM. AF_07/2021 | M2 | 218.1 | 44.88 | 22.1 | 54.8 |  |  |  |  | Item
14.1.1.2 | EMULSAO PREVIA P/COLOCACAO REVEST.CARPET E VINILICO | M2 | 218.1 | 17.98 | 22.1 | 21.95 |  |  |  |  | Item
14.1.1.3 | PISO VINÍLICO SEMI-FLEXÍVEL EM PLACAS, PADRÃO LISO, ESPESSURA 3,2 MM, FIXADO COM COLA. AF_09/2020 | M2 | 218.1 | 185.92 | 22.1 | 227.01 |  |  |  |  | Item
14.1.1.4 | RODAPE VINILICO 5 CM | M | 142.5 | 16.3 | 22.1 | 19.9 |  |  |  |  | Item
14.1.2 | REVESTIMENTO CERÂMICO | [9 empty] | Etapa
14.1.2.1 | CONTRAPISO EM ARGAMASSA TRAÇO 1:4 (CIMENTO E AREIA), PREPARO MECÂNICO COM BETONEIRA 400 L, APLICADO EM ÁREAS SECAS SOBRE LAJE, ADERIDO, ACABAMENTO NÃO REFORÇADO, ESPESSURA 3CM. AF_07/2021 | M2 | 32 | 44.88 | 22.1 | 54.8 |  |  |  |  | Item
14.1.2.2 | REVESTIMENTO CERÂMICO PARA PISO COM PLACAS TIPO PORCELANATO DE DIMENSÕES 60X60 CM APLICADA EM AMBIENTES DE ÁREA MAIOR QUE 10 M². AF_02/2023_PE | M2 | 32 | 106.2 | 22.1 | 129.67 |  |  |  |  | Item
14.1.2.3 | RODAPE CERAMICO PORCELANATO FEITO EM OBRA 7,0 CM COM ARGAMASSA COLANTE | M | 47 | 19.26 | 22.1 | 23.52 |  |  |  |  | Item
14.1.2.4 | SOLEIRA EM MÁRMORE, LARGURA 15 CM, ESPESSURA 2,0 CM. AF_09/2020 | M | 5.7 | 120.58 | 22.1 | 147.23 |  |  |  |  | Item
14.1.3 | PISO TÁTIL EMBORRACHADO | [9 empty] | Etapa
14.1.3.1 | PISO PODOTÁTIL BORRACHA SINTÉTICA 5MM APL. C/COLA | M | 2 | 85.2 | 22.1 | 104.03 |  |  |  |  | Item
14.2 | PAVIMENTAÇÃO EXTERNA | [9 empty] | Etapa
14.2.1 | ASSENTAMENTO DE GUIA (MEIO-FIO) EM TRECHO RETO, CONFECCIONADA EM CONCRETO PRÉ-FABRICADO, DIMENSÕES 100X15X13X20 CM (COMPRIMENTO X BASE INFERIOR X BASE SUPERIOR X ALTURA). AF_01/2024 | M | 24 | 41.32 | 22.1 | 50.45 |  |  |  |  | Item
14.2.2 | EXECUÇÃO DE PASSEIO (CALÇADA) OU PISO DE CONCRETO COM CONCRETO MOLDADO IN LOCO, FEITO EM OBRA, ACABAMENTO CONVENCIONAL, ESPESSURA 8 CM, ARMADO. AF_08/2022 | M2 | 65.3 | 102.25 | 22.1 | 124.85 |  |  |  |  | Item
14.2.3 | PISO PODOTÁTIL DE ALERTA OU DIRECIONAL, DE CONCRETO, ASSENTADO SOBRE ARGAMASSA. AF_03/2024 | M2 | 7.9 | 138.25 | 22.1 | 168.8 |  |  |  |  | Item
15 | PINTURA | [9 empty] | Etapa
15.1 | PINTURA - PAREDES E PAINÉIS | [9 empty] | Etapa
15.1.1 | PINTURA INTERNA | [9 empty] | Etapa
15.1.1.1 | FUNDO SELADOR ACRÍLICO, APLICAÇÃO MANUAL EM PAREDE, UMA DEMÃO. AF_04/2023 | M2 | 399 | 4 | 22.1 | 4.88 |  |  |  |  | Item
15.1.1.2 | EMASSAMENTO COM MASSA LÁTEX, APLICAÇÃO EM PAREDE, DUAS DEMÃOS, LIXAMENTO MANUAL. AF_04/2023 | M2 | 399 | 20.32 | 22.1 | 24.81 |  |  |  |  | Item
15.1.1.3 | PINTURA COM TINTA EPOXIDICA DE ACABAMENTO APLICADA A ROLO/PINCEL SOBRE PAREDES - UMA DEMÃO | M2 | 1289.4 | 24.48 | 22.1 | 29.89 |  |  |  |  | Item
15.1.1.4 | PINTURA COM TINTA EPOXIDICA DE ACABAMENTO APLICADA A ROLO/PINCEL SOBRE PAREDES - DUAS DEMÃOS | M2 | 350.6 | 48.95 | 22.1 | 59.77 |  |  |  |  | Item
15.1.1.5 | PINTURA LÁTEX ACRÍLICA ECONÔMICA, APLICAÇÃO MANUAL EM PAREDES, DUAS DEMÃOS. AF_04/2023 | M2 | 1505 | 9.69 | 22.1 | 11.83 |  |  |  |  | Item
15.1.2 | PINTURA EXTERNA | [9 empty] | Etapa
15.1.2.1 | FUNDO SELADOR ACRÍLICO, APLICAÇÃO MANUAL EM PAREDE, UMA DEMÃO. AF_04/2023 | M2 | 284.4 | 4 | 22.1 | 4.88 |  |  |  |  | Item
15.1.2.2 | APLICAÇÃO MANUAL DE MASSA ACRÍLICA EM PANOS DE FACHADA COM PRESENÇA DE VÃOS, DE EDIFÍCIOS DE MÚLTIPLOS PAVIMENTOS, UMA DEMÃO. AF_03/2024 | M2 | 284.4 | 19.92 | 22.1 | 24.32 |  |  |  |  | Item
15.1.2.3 | PINTURA LÁTEX ACRÍLICA ECONÔMICA, APLICAÇÃO MANUAL EM PAREDES, DUAS DEMÃOS. AF_04/2023 | M2 | 1500 | 9.69 | 22.1 | 11.83 |  |  |  |  | Item
15.1.3 | PINTURA DE TETO | [9 empty] | Etapa
15.1.3.1 | FUNDO SELADOR ACRÍLICO, APLICAÇÃO MANUAL EM TETO, UMA DEMÃO. AF_04/2023 | M2 | 229.1 | 5.07 | 22.1 | 6.19 |  |  |  |  | Item
15.1.3.2 | EMASSAMENTO COM MASSA LÁTEX, APLICAÇÃO EM TETO, DUAS DEMÃOS, LIXAMENTO MANUAL. AF_04/2023 | M2 | 229.1 | 36.14 | 22.1 | 44.13 |  |  |  |  | Item
15.1.3.3 | PINTURA COM TINTA EPOXIDICA DE ACABAMENTO APLICADA A ROLO/PINCEL SOBRE TETO - UMA DEMÃOS | M2 | 560 | 48.95 | 22.1 | 59.77 |  |  |  |  | Item
15.1.3.4 | PINTURA LÁTEX ACRÍLICA ECONÔMICA, APLICAÇÃO MANUAL EM TETO, DUAS DEMÃOS. AF_04/2023 | M2 | 580 | 12.34 | 22.1 | 15.07 |  |  |  |  | Item
15.2 | PINTURA - PISOS | [9 empty] | Etapa
15.2.1 | PINTURA DE PISO COM TINTA EPÓXI, APLICAÇÃO MANUAL, 2 DEMÃOS, INCLUSO PRIMER EPÓXI. AF_05/2021 | M2 | 3.84 | 63.99 | 22.1 | 78.13 |  |  |  |  | Item
15.2.2 | PINTURA DE DEMARCAÇÃO DE VAGA COM TINTA EPÓXI, E = 10 CM, APLICAÇÃO MANUAL. AF_05/2021 | M | 105.5 | 6.79 | 22.1 | 8.29 |  |  |  |  | Item
15.2.3 | PINTURA DE SÍMBOLOS E TEXTOS COM TINTA ACRÍLICA, DEMARCAÇÃO COM FITA ADESIVA E APLICAÇÃO COM ROLO. AF_05/2021 | M2 | 8.88 | 51.61 | 22.1 | 63.02 |  |  |  |  | Item
15.3 | PINTURA - PORTAS DE MADEIRA | [9 empty] | Etapa
15.3.1 | LIXAMENTO DE MADEIRA PARA APLICAÇÃO DE FUNDO OU PINTURA. AF_01/2021 | M2 | 47.88 | 2.34 | 22.1 | 2.86 |  |  |  |  | Item
15.3.2 | PINTURA FUNDO NIVELADOR ALQUÍDICO BRANCO EM MADEIRA. AF_01/2021 | M2 | 47.88 | 29.68 | 22.1 | 36.24 |  |  |  |  | Item
15.3.3 | PINTURA TINTA DE ACABAMENTO (PIGMENTADA) ESMALTE SINTÉTICO FOSCO EM MADEIRA, 2 DEMÃOS. AF_01/2021 | M2 | 47.88 | 18.05 | 22.1 | 22.04 |  |  |  |  | Item
16 | LOUÇAS E METAIS | [9 empty] | Etapa
16.1 | VASO SANITÁRIO SIFONADO COM CAIXA ACOPLADA LOUÇA BRANCA - PADRÃO MÉDIO, INCLUSO ENGATE FLEXÍVEL EM METAL CROMADO, 1/2 X 40CM - FORNECIMENTO E INSTALAÇÃO. AF_01/2020 | UN | 8 | 531.26 | 22.1 | 648.67 |  |  |  |  | Item
16.2 | ASSENTO SANITÁRIO CONVENCIONAL - FORNECIMENTO E INSTALACAO. AF_01/2020 | UN | 8 | 45.93 | 22.1 | 56.08 |  |  |  |  | Item
16.3 | LAVATÓRIO LOUÇA BRANCA SUSPENSO, 29,5 X 39CM OU EQUIVALENTE, PADRÃO POPULAR - FORNECIMENTO E INSTALAÇÃO. AF_01/2020 | UND | 8 | 397.21 | 22.1 | 484.99 |  |  |  |  | Item
16.4 | SABONETEIRA PLASTICA TIPO DISPENSER PARA SABONETE LIQUIDO COM RESERVATORIO 800 A 1500 ML, INCLUSO FIXAÇÃO. AF_01/2020 | UN | 6 | 62.53 | 22.1 | 76.35 |  |  |  |  | Item
16.5 | TOALHEIRO PLASTICO TIPO DISPENSER PARA PAPEL TOALHA INTERFOLHADO - FORNECIMENTO E INSTALAÇÃO | UND | 6 | 64.58 | 22.1 | 78.85 |  |  |  |  | Item
17 | INSTALAÇÕES HIDROSSANITÁRIAS | [9 empty] | Etapa
17.1 | ÁGUA FRIA | [9 empty] | Etapa
17.1.1 | TUBO, PVC, SOLDÁVEL, DE 25MM, INSTALADO EM RAMAL DE DISTRIBUIÇÃO DE ÁGUA - FORNECIMENTO E INSTALAÇÃO. AF_06/2022 | M | 82 | 13.32 | 22.1 | 16.26 |  |  |  |  | Item
17.1.2 | JOELHO 90 GRAUS, PVC, SOLDÁVEL, DN 25MM, INSTALADO EM RAMAL DE DISTRIBUIÇÃO DE ÁGUA - FORNECIMENTO E INSTALAÇÃO. AF_06/2022 | UN | 23 | 9.74 | 22.1 | 11.89 |  |  |  |  | Item
17.1.3 | JOELHO 45 GRAUS, PVC, SOLDÁVEL, DN 25MM, INSTALADO EM RAMAL DE DISTRIBUIÇÃO DE ÁGUA - FORNECIMENTO E INSTALAÇÃO. AF_06/2022 | UN | 4 | 10.48 | 22.1 | 12.8 |  |  |  |  | Item
17.1.4 | TE, PVC, SOLDÁVEL, DN 25MM, INSTALADO EM RAMAL DE DISTRIBUIÇÃO DE ÁGUA - FORNECIMENTO E INSTALAÇÃO. AF_06/2022 | UN | 11 | 13.43 | 22.1 | 16.4 |  |  |  |  | Item
17.1.5 | ADAPTADOR CURTO COM BOLSA E ROSCA PARA REGISTRO, PVC, SOLDÁVEL, DN 25MM X 3/4 , INSTALADO EM RAMAL DE DISTRIBUIÇÃO DE ÁGUA - FORNECIMENTO E INSTALAÇÃO. AF_06/2022 | UN | 10 | 6.76 | 22.1 | 8.25 |  |  |  |  | Item
17.1.6 | REGISTRO DE PRESSÃO BRUTO, LATÃO, ROSCÁVEL, 3/4", COM ACABAMENTO E CANOPLA CROMADOS - FORNECIMENTO E INSTALAÇÃO. AF_08/2021 | UN | 5 | 90.16 | 22.1 | 110.09 |  |  |  |  | Item
17.1.7 | JOELHO 90 GRAUS COM BUCHA DE LATÃO, PVC, SOLDÁVEL, DN 25MM, X 3/4 INSTALADO EM RAMAL OU SUB-RAMAL DE ÁGUA - FORNECIMENTO E INSTALAÇÃO. AF_06/2022 | UN | 8 | 16.88 | 22.1 | 20.61 |  |  |  |  | Item
17.1.8 | JOELHO 90 GRAUS COM BUCHA DE LATÃO, PVC, SOLDÁVEL, DN 25MM, X 1/2 INSTALADO EM RAMAL OU SUB-RAMAL DE ÁGUA - FORNECIMENTO E INSTALAÇÃO. AF_06/2022 | UN | 9 | 13.7 | 22.1 | 16.73 |  |  |  |  | Item
17.2 | SISTEMA DE ESGOTO | [9 empty] | Etapa
17.2.1 | TUBOS E CONEXÕES | [9 empty] | Etapa
17.2.1.1 | TUBO PVC, SERIE NORMAL, ESGOTO PREDIAL, DN 40 MM, FORNECIDO E INSTALADO EM RAMAL DE DESCARGA OU RAMAL DE ESGOTO SANITÁRIO. AF_08/2022 | M | 18.5 | 23.05 | 22.1 | 28.14 |  |  |  |  | Item
17.2.1.2 | TUBO PVC, SERIE NORMAL, ESGOTO PREDIAL, DN 50 MM, FORNECIDO E INSTALADO EM RAMAL DE DESCARGA OU RAMAL DE ESGOTO SANITÁRIO. AF_08/2022 | M | 38.6 | 28.53 | 22.1 | 34.84 |  |  |  |  | Item
17.2.1.3 | TUBO PVC, SERIE NORMAL, ESGOTO PREDIAL, DN 100 MM, FORNECIDO E INSTALADO EM RAMAL DE DESCARGA OU RAMAL DE ESGOTO SANITÁRIO. AF_08/2022 | M | 45 | 39.74 | 22.1 | 48.52 |  |  |  |  | Item
17.2.1.4 | CURVA CURTA 90 GRAUS, PVC, SERIE NORMAL, ESGOTO PREDIAL, DN 40 MM, JUNTA SOLDÁVEL, FORNECIDO E INSTALADO EM RAMAL DE DESCARGA OU RAMAL DE ESGOTO SANITÁRIO. AF_08/2022 | UN | 18 | 13.82 | 22.1 | 16.87 |  |  |  |  | Item
17.2.1.5 | CURVA CURTA 90 GRAUS, PVC, SERIE NORMAL, ESGOTO PREDIAL, DN 50 MM, JUNTA ELÁSTICA, FORNECIDO E INSTALADO EM RAMAL DE DESCARGA OU RAMAL DE ESGOTO SANITÁRIO. AF_08/2022 | UN | 9 | 22.86 | 22.1 | 27.91 |  |  |  |  | Item
17.2.1.6 | CURVA CURTA 90 GRAUS, PVC, SERIE NORMAL, ESGOTO PREDIAL, DN 100 MM, JUNTA ELÁSTICA, FORNECIDO E INSTALADO EM RAMAL DE DESCARGA OU RAMAL DE ESGOTO SANITÁRIO. AF_08/2022 | UN | 3 | 41.03 | 22.1 | 50.1 |  |  |  |  | Item
17.2.1.7 | JOELHO 45 GRAUS, PVC, SERIE NORMAL, ESGOTO PREDIAL, DN 40 MM, JUNTA SOLDÁVEL, FORNECIDO E INSTALADO EM RAMAL DE DESCARGA OU RAMAL DE ESGOTO SANITÁRIO. AF_08/2022 | UN | 4 | 11.39 | 22.1 | 13.91 |  |  |  |  | Item
17.2.1.8 | JOELHO 45 GRAUS, PVC, SERIE NORMAL, ESGOTO PREDIAL, DN 50 MM, JUNTA ELÁSTICA, FORNECIDO E INSTALADO EM RAMAL DE DESCARGA OU RAMAL DE ESGOTO SANITÁRIO. AF_08/2022 | UN | 10 | 15.89 | 22.1 | 19.4 |  |  |  |  | Item
17.2.1.9 | JOELHO 45 GRAUS, PVC, SERIE NORMAL, ESGOTO PREDIAL, DN 100 MM, JUNTA ELÁSTICA, FORNECIDO E INSTALADO EM RAMAL DE DESCARGA OU RAMAL DE ESGOTO SANITÁRIO. AF_08/2022 | UN | 4 | 28.23 | 22.1 | 34.47 |  |  |  |  | Item
17.2.1.10 | JUNÇÃO SIMPLES, PVC, SERIE NORMAL, ESGOTO PREDIAL, DN 40 MM, JUNTA SOLDÁVEL, FORNECIDO E INSTALADO EM RAMAL DE DESCARGA OU RAMAL DE ESGOTO SANITÁRIO. AF_08/2022 | UN | 2 | 16.12 | 22.1 | 19.68 |  |  |  |  | Item
17.2.1.11 | JUNÇÃO SIMPLES, PVC, SERIE NORMAL, ESGOTO PREDIAL, DN 50 X 50 MM, JUNTA ELÁSTICA, FORNECIDO E INSTALADO EM RAMAL DE DESCARGA OU RAMAL DE ESGOTO SANITÁRIO. AF_08/2022 | UN | 1 | 26.3 | 22.1 | 32.11 |  |  |  |  | Item
17.2.1.12 | JUNÇÃO DE REDUÇÃO INVERTIDA, PVC, SÉRIE NORMAL, ESGOTO PREDIAL, DN 100 X 50 MM, JUNTA ELÁSTICA, FORNECIDO E INSTALADO EM RAMAL DE DESCARGA OU RAMAL DE ESGOTO SANITÁRIO. AF_08/2022 | UN | 5 | 41.78 | 22.1 | 51.01 |  |  |  |  | Item
17.2.1.13 | TE, PVC, SERIE NORMAL, ESGOTO PREDIAL, DN 50 X 50 MM, JUNTA ELÁSTICA, FORNECIDO E INSTALADO EM RAMAL DE DESCARGA OU RAMAL DE ESGOTO SANITÁRIO. AF_08/2022 | UN | 7 | 24.18 | 22.1 | 29.52 |  |  |  |  | Item
17.2.1.14 | TE, PVC, SERIE NORMAL, ESGOTO PREDIAL, DN 100 X 100 MM, JUNTA ELÁSTICA, FORNECIDO E INSTALADO EM RAMAL DE DESCARGA OU RAMAL DE ESGOTO SANITÁRIO. AF_08/2022 | UN | 5 | 42.58 | 22.1 | 51.99 |  |  |  |  | Item
17.2.1.15 | TERMINAL DE VENTILAÇÃO, PVC, SÉRIE NORMAL, ESGOTO PREDIAL, DN 50 MM, JUNTA SOLDÁVEL, FORNECIDO E INSTALADO EM PRUMADA DE ESGOTO SANITÁRIO OU VENTILAÇÃO. AF_08/2022 | UN | 4 | 10.36 | 22.1 | 12.65 |  |  |  |  | Item
17.2.1.16 | CAIXA SIFONADA, PVC, DN 100 X 100 X 50 MM, JUNTA ELÁSTICA, FORNECIDA E INSTALADA EM RAMAL DE DESCARGA OU EM RAMAL DE ESGOTO SANITÁRIO. AF_08/2022 | UN | 7 | 51.85 | 22.1 | 63.31 |  |  |  |  | Item
17.2.2 | CAIXAS DE PASSAGEM | [9 empty] | Etapa
17.2.2.1 | CAIXA ENTERRADA HIDRÁULICA RETANGULAR, EM ALVENARIA COM BLOCOS DE CONCRETO, DIMENSÕES INTERNAS: 0,6X0,6X0,6 M PARA REDE DE ESGOTO. AF_12/2020 | UN | 4 | 500.82 | 22.1 | 611.5 |  |  |  |  | Item
17.3 | REDE PLUVIAL | [9 empty] | Etapa
17.3.1 | TUBOS E CONEXÕES | [9 empty] | Etapa
17.3.1.1 | TUBO PVC, SÉRIE R, ÁGUA PLUVIAL, DN 100 MM, FORNECIDO E INSTALADO EM RAMAL DE ENCAMINHAMENTO. AF_06/2022 | M | 63 | 49.37 | 22.1 | 60.28 |  |  |  |  | Item
17.3.1.2 | JOELHO 90 GRAUS, PVC, SERIE R, ÁGUA PLUVIAL, DN 100 MM, JUNTA ELÁSTICA, FORNECIDO E INSTALADO EM RAMAL DE ENCAMINHAMENTO. AF_06/2022 | UN | 13 | 34.78 | 22.1 | 42.47 |  |  |  |  | Item
17.3.2 | CAIXAS DE AREIA | [9 empty] | Etapa
17.3.2.1 | CAIXA DE AREIA/AGUAS PLUVIAIS 60X60X50 CM C/ TAMPA (PERFURADA OU FECHADA) - FORNECIMENTO E INSTALAÇÃO | UND | 5 | 536.67 | 22.1 | 655.27 |  |  |  |  | Item
17.4 | ESCAVAÇÃO PARA SISTEMA HIDROSSANITARIO | [9 empty] | Etapa
17.4.1 | ESCAVAÇÃO MANUAL DE VALA. AF_09/2024 | M3 | 26.4 | 93.43 | 22.1 | 114.08 |  |  |  |  | Item
17.4.2 | REATERRO MANUAL DE VALAS, COM COMPACTADOR DE SOLOS DE PERCUSSÃO. AF_08/2023 | M3 | 25.08 | 28.04 | 22.1 | 34.24 |  |  |  |  | Item
18 | SISTEMA DE CLIMATIZAÇÃO | [9 empty] | Etapa
18.1 | INFRAESTRUTURA | [9 empty] | Etapa
18.1.1 | INFRAESTRUTURA PARA AR CONDICIONADO ATÉ 18.000 BTUS - FORNECIMENTO E INSTALAÇÃO | M | 4 | 114.38 | 22.1 | 139.66 |  |  |  |  | Item
18.1.2 | INFRAESTRUTURA PARA AR CONDICIONADO ACIMA DE 18.000 BTUS - FORNECIMENTO E INSTALAÇÃO | M | 22 | 163.22 | 22.1 | 199.29 |  |  |  |  | Item
18.1.3 | CAIXA DE PASSAGEM REVERSIVEL PARA AR CONDICIONADO, DE EMBUTIR - FORNECIMENTO E INSTALAÇÃO | UND | 4 | 39.95 | 22.1 | 48.78 |  |  |  |  | Item
18.2 | DRENAGEM | [9 empty] | Etapa
18.2.1 | TUBO, PVC, SOLDÁVEL, DE 20MM, INSTALADO EM DRENO DE AR CONDICIONADO - FORNECIMENTO E INSTALAÇÃO. AF_08/2022 | M | 10 | 17.62 | 22.1 | 21.51 |  |  |  |  | Item
18.2.2 | JOELHO 45 GRAUS, PVC, SOLDÁVEL, DN 20 MM, INSTALADO EM DRENO DE AR CONDICIONADO - FORNECIMENTO E INSTALAÇÃO. AF_08/2022 | UN | 2 | 8.04 | 22.1 | 9.82 |  |  |  |  | Item
18.2.3 | JOELHO 90 GRAUS, PVC, SOLDÁVEL, DN 20 MM, INSTALADO EM DRENO DE AR CONDICIONADO - FORNECIMENTO E INSTALAÇÃO. AF_08/2022 | UN | 8 | 7.52 | 22.1 | 9.18 |  |  |  |  | Item
19 | INSTALACÕES ELÉTRICAS | [9 empty] | Etapa
19.1 | ELETRODUTOS | [9 empty] | Etapa
19.1.1 | ELETRODUTO FLEXÍVEL CORRUGADO, PVC, DN 25 MM (3/4"), PARA CIRCUITOS TERMINAIS, INSTALADO EM FORRO - FORNECIMENTO E INSTALAÇÃO. AF_03/2023_PA | M | 215 | 18.68 | 22.1 | 22.81 |  |  |  |  | Item
19.1.2 | ELETRODUTO FLEXÍVEL CORRUGADO, PVC, DN 32 MM (1"), PARA CIRCUITOS TERMINAIS, INSTALADO EM FORRO - FORNECIMENTO E INSTALAÇÃO. AF_03/2023_PA | M | 40 | 21.56 | 22.1 | 26.32 |  |  |  |  | Item
19.2 | CABOS E DISJUNTORES | [9 empty] | Etapa
19.2.1 | CABO DE COBRE FLEXÍVEL ISOLADO, 1,5 MM², ANTI-CHAMA 450/750 V, PARA CIRCUITOS TERMINAIS - FORNECIMENTO E INSTALAÇÃO. AF_03/2023 | M | 550 | 3.49 | 22.1 | 4.26 |  |  |  |  | Item
19.2.2 | CABO DE COBRE FLEXÍVEL ISOLADO, 2,5 MM², ANTI-CHAMA 450/750 V, PARA CIRCUITOS TERMINAIS - FORNECIMENTO E INSTALAÇÃO. AF_03/2023 | M | 869 | 5.03 | 22.1 | 6.14 |  |  |  |  | Item
19.2.3 | CABO DE COBRE FLEXÍVEL ISOLADO, 4 MM², ANTI-CHAMA 450/750 V, PARA CIRCUITOS TERMINAIS - FORNECIMENTO E INSTALAÇÃO. AF_03/2023 | M | 90 | 7.73 | 22.1 | 9.44 |  |  |  |  | Item
19.2.4 | CABO DE COBRE FLEXÍVEL ISOLADO, 6 MM², ANTI-CHAMA 450/750 V, PARA CIRCUITOS TERMINAIS - FORNECIMENTO E INSTALAÇÃO. AF_03/2023 | M | 56 | 10.77 | 22.1 | 13.15 |  |  |  |  | Item
19.2.5 | DISJUNTOR MONOPOLAR TIPO DIN, CORRENTE NOMINAL DE 10A - FORNECIMENTO E INSTALAÇÃO. AF_10/2020 | UN | 5 | 11.56 | 22.1 | 14.11 |  |  |  |  | Item
19.2.6 | DISJUNTOR MONOPOLAR TIPO DIN, CORRENTE NOMINAL DE 16A - FORNECIMENTO E INSTALAÇÃO. AF_10/2020 | UN | 7 | 12.38 | 22.1 | 15.12 |  |  |  |  | Item
19.2.7 | DISJUNTOR MONOPOLAR TIPO DIN, CORRENTE NOMINAL DE 20A - FORNECIMENTO E INSTALAÇÃO. AF_10/2020 | UN | 2 | 13.92 | 22.1 | 17 |  |  |  |  | Item
19.2.8 | DISJUNTOR BIPOLAR TIPO DIN, CORRENTE NOMINAL DE 40A - FORNECIMENTO E INSTALAÇÃO. AF_10/2020 | UN | 2 | 67.8 | 22.1 | 82.78 |  |  |  |  | Item
19.3 | DISPOSITIVOS | [9 empty] | Etapa
19.3.1 | CAIXA RETANGULAR 4" X 2" MÉDIA (1,30 M DO PISO), PVC, INSTALADA EM PAREDE - FORNECIMENTO E INSTALAÇÃO. AF_03/2023 | UN | 53 | 22.49 | 22.1 | 27.46 |  |  |  |  | Item
19.3.2 | INTERRUPTOR SIMPLES (1 MÓDULO), 10A/250V, INCLUINDO SUPORTE E PLACA - FORNECIMENTO E INSTALAÇÃO. AF_03/2023 | UN | 15 | 35.47 | 22.1 | 43.31 |  |  |  |  | Item
19.3.3 | TOMADA MÉDIA DE EMBUTIR (1 MÓDULO), 2P+T 10 A, INCLUINDO SUPORTE E PLACA - FORNECIMENTO E INSTALAÇÃO. AF_03/2023 | UN | 38 | 42.07 | 22.1 | 51.37 |  |  |  |  | Item
19.3.4 | LUMINARIA TUBULAÇÃO DE EMBUTIR EM GESSO - 2 X 16W - FORNECIMENTO E INSTALAÇÃO | UN | 23 | 243.27 | 22.1 | 297.03 |  |  |  |  | Item
19.3.5 | LUMINÁRIA ARANDELA TIPO TARTARUGA, DE SOBREPOR, COM 1 LÂMPADA LED DE 6 W, SEM REATOR - FORNECIMENTO E INSTALAÇÃO. AF_09/2024 | UN | 2 | 112.79 | 22.1 | 137.72 |  |  |  |  | Item
19.4 | QUADROS DE DISTRIBUIÇÃO | [9 empty] | Etapa
19.4.1 | QUADRO DE DISTRIBUIÇÃO EM PVC, DE EMBUTIR, COM BARRAMENTO MONOFASICO, PARA ATÉ 16 DISJUNTORES - FORNECIMENTO E INSTALAÇÃO | UND | 1 | 219.59 | 22.1 | 268.12 |  |  |  |  | Item
19.4.2 | QUADRO DE DISTRIBUIÇÃO EM PVC, DE EMBUTIR, COM BARRAMENTO BIFASICO, PARA ATÉ 16 DISJUNTORES - FORNECIMENTO E INSTALAÇÃO | UND | 1 | 234.39 | 22.1 | 286.19 |  |  |  |  | Item
20 | INSTALAÇÕES ESPECIAIS | [9 empty] | Etapa
20.1 | ELETRODUTO FLEXÍVEL CORRUGADO, PVC, DN 25 MM (3/4"), PARA CIRCUITOS TERMINAIS, INSTALADO EM FORRO - FORNECIMENTO E INSTALAÇÃO. AF_03/2023_PA | M | 15 | 18.68 | 22.1 | 22.81 |  |  |  |  | Item
20.2 | TOMADA DE REDE RJ45 - FORNECIMENTO E INSTALAÇÃO. AF_11/2019 | UN | 2 | 50.72 | 22.1 | 61.93 |  |  |  |  | Item
20.3 | CABO ELETRÔNICO CATEGORIA 6, INSTALADO EM EDIFICAÇÃO RESIDENCIAL - FORNECIMENTO E INSTALAÇÃO. AF_11/2019 | M | 35 | 11.7 | 22.1 | 14.29 |  |  |  |  | Item
21 | PREVENTIVO CONTRA INCÊNDIO | [9 empty] | Etapa
21.1 | EXTINTOR DE INCÊNDIO PORTÁTIL COM CARGA DE PQS DE 4 KG, CLASSE BC - FORNECIMENTO E INSTALAÇÃO. AF_10/2020_PE | UN | 2 | 230.6 | 22.1 | 281.56 |  |  |  |  | Item
21.2 | LUMINÁRIA DE EMERGÊNCIA, COM 30 LÂMPADAS LED DE 2 W, SEM REATOR - FORNECIMENTO E INSTALAÇÃO. AF_09/2024 | UN | 11 | 20.8 | 22.1 | 25.4 |  |  |  |  | Item
21.3 | PLACA DE SINALIZAÇÃO FACE ÚNICA COM LÂMPADA DE LED | UN | 1 | 106.51 | 22.1 | 130.05 |  |  |  |  | Item
22 | SERVIÇOS COMPLEMENTARES | [9 empty] | Etapa
22.1 | CORRIMÃO SIMPLES, DIÂMETRO EXTERNO = 1 1/2", EM AÇO GALVANIZADO. AF_04/2019_PS | M | 6.8 | 108 | 22.1 | 131.87 |  |  |  |  | Item
22.2 | BARRA CHATA DE ALUMINIO 3/4" X 1/4", SOBRE PLATIBANDA - FORNECIMENTO E FIXAÇÃO | M | 60 | 79.47 | 22.1 | 97.03 |  |  |  |  | Item
22.3 | MINI CAPTOR PARA SPDA - FORNECIMENTO E INSTALAÇÃO. AF_08/2023 | UN | 2 | 28.87 | 22.1 | 35.25 |  |  |  |  | Item
22.4 | CORDOALHA DE COBRE NU 50 MM², ENTERRADA - FORNECIMENTO E INSTALAÇÃO. AF_08/2023 | M | 50 | 63.8 | 22.1 | 77.9 |  |  |  |  | Item
22.5 | CAIXA DE INSPEÇÃO PARA ATERRAMENTO, CIRCULAR, EM POLIETILENO, DIÂMETRO INTERNO = 0,3 M. AF_12/2020 | UN | 2 | 53.19 | 22.1 | 64.94 |  |  |  |  | Item
22.6 | HASTE DE ATERRAMENTO, DIÂMETRO 5/8", COM 3 METROS - FORNECIMENTO E INSTALAÇÃO. AF_08/2023 | UN | 2 | 80.83 | 22.1 | 98.69 |  |  |  |  | Item
22.7 | CONECTOR GRAMPO METÁLICO TIPO OLHAL, PARA SPDA, PARA HASTE DE ATERRAMENTO DE 5/8'' E CABOS DE 10 A 50 MM2 - FORNECIMENTO E INSTALAÇÃO. AF_08/2023 | UN | 2 | 18.4 | 22.1 | 22.47 |  |  |  |  | Item
22.8 | ELETRODUTO PVC RÍGIDO, DIÂMETRO 40MM, COM 3 METROS, PARA SPDA - FORNECIMENTO E INSTALAÇÃO. AF_08/2023 | UN | 2 | 67.1 | 22.1 | 81.93 |  |  |  |  | Item
23 | SERVIÇOS FINAIS | [9 empty] | Etapa
23.1 | LIMPEZA DE SUPERFÍCIE COM JATO DE ALTA PRESSÃO. AF_04/2019 | M2 | 1321.86 | 2.15 | 22.1 | 2.63 |  |  |  |  | Item
Valor total R$
Itens com 'Custo Un. R$' na cor azul são de contrapartida do município, por isso seu custo deve permanecer zero!
Itens com 'Custo Un. R$' na cor amarela serão executados pela empresa contratante!

## Cronograma
Prefeitura Municipal de Balneário Camboriú - SC
Orcamento de obra - AMPLIAÇÃO - UNIDADE DE PRONTO ATENDIMENTO 24H - PORTE I
Data:
Empresa: | [5 empty] | Telefone:
CNPJ: |  |  | Cidade: |  |  |  | UF:
Item | Etapa | Total R$ | % Mês 1 | R$ Mês 1 | % Mês 2 | R$ Mês 2 | % Mês 3 | R$ Mês 3 | % Mês 4 | R$ Mês 4 | % Mês 5 | R$ Mês 5 | % Mês 6 | R$ Mês 6 | % Total | R$ Total
1 | ADMINISTRAÇÃO LOCAL |  | 13.48 |  | 18.75 |  | 13.99 |  | 19.11 |  | 16.26 |  | 18.41
2 | SERVIÇOS INICIAIS |  | 100 |  | 0 |  | 0 |  | 0 |  | 0 |  | 0
3 | DEMOLIÇÕES E RETIRADAS |  | 100 |  | 0 |  | 0 |  | 0 |  | 0 |  | 0
4 | MOVIMENTO DE TERRA PARA FUNDAÇÕES |  | 100 |  | 0 |  | 0 |  | 0 |  | 0 |  | 0
5 | FUNDAÇÕES |  | 100 |  | 0 |  | 0 |  | 0 |  | 0 |  | 0
6 | INFRAESTRUTURA |  | 0 |  | 100 |  | 0 |  | 0 |  | 0 |  | 0
7 | SUPERESTRUTURA |  | 0 |  | 0 |  | 100 |  | 0 |  | 0 |  | 0
8 | PAREDES E PAINEIS |  | 0 |  | 0 |  | 0 |  | 100 |  | 0 |  | 0
9 | REVESTIMENTOS INTERNOS E EXTERNOS |  | 0 |  | 0 |  | 0 |  | 100 |  | 0 |  | 0
10 | ESQUADRIAS |  | 0 |  | 0 |  | 0 |  | 50.61 |  | 49.39 |  | 0
11 | ACESSIBILIDADE |  | 0 |  | 0 |  | 0 |  | 0 |  | 0 |  | 100
12 | COBERTURAS E PROTEÇÕES |  | 0 |  | 0 |  | 0 |  | 100 |  | 0 |  | 0
13 | IMPERMEABILIZAÇÕES |  | 0 |  | 100 |  | 0 |  | 0 |  | 0 |  | 0
14 | PAVIMENTAÇÃO |  | 0 |  | 0 |  | 0 |  | 0 |  | 100 |  | 0
15 | PINTURA |  | 0 |  | 0 |  | 0 |  | 0 |  | 0 |  | 100
16 | LOUÇAS E METAIS |  | 0 |  | 0 |  | 0 |  | 0 |  | 0 |  | 100
17 | INSTALAÇÕES HIDROSSANITÁRIAS |  | 0 |  | 0 |  | 0 |  | 0 |  | 100 |  | 0
18 | SISTEMA DE CLIMATIZAÇÃO |  | 0 |  | 0 |  | 0 |  | 0 |  | 100 |  | 0
19 | INSTALACÕES ELÉTRICAS |  | 0 |  | 0 |  | 0 |  | 0 |  | 100 |  | 0
20 | INSTALAÇÕES ESPECIAIS |  | 0 |  | 0 |  | 0 |  | 0 |  | 100 |  | 0
21 | PREVENTIVO CONTRA INCÊNDIO |  | 0 |  | 0 |  | 0 |  | 0 |  | 0 |  | 100
22 | SERVIÇOS COMPLEMENTARES |  | 0 |  | 0 |  | 0 |  | 0 |  | 0 |  | 100
23 | SERVIÇOS FINAIS |  | 0 |  | 0 |  | 0 |  | 0 |  | 0 |  | 100
Totais cronograma

## BDI Principal
Prefeitura Municipal de Balneário Camboriú - SC
Orcamento de obra - AMPLIAÇÃO - UNIDADE DE PRONTO ATENDIMENTO 24H - PORTE I
Data:
Empresa: | [5 empty] | Telefone:
CNPJ: |  |  | Cidade: |  |  |  | UF:
Item | 1º quartil | 3º quartil | Proposto | Identificação
AC | 3 | 5.5 | 4 | Administração Central
S+G | 0.8 | 1 | 0.8 | Seguro e Garantia
R | 0.97 | 1.27 | 1.27 | Risco
DF | 0.59 | 1.39 | 0.59 | Despesas Financeiras
L | 6.16 | 8.96 | 7.4 | Lucro
I* | 5.65 | 10.65 |  | Tributos *
Total
[5 empty] | PIS e COFINS |  |  | 3.65
[5 empty] | Alíquota ISS |  |  | 2.5
[5 empty] | Base de cálculo |  |  | 100
[5 empty] | ISS Aplicável |  |  | 2.5
[5 empty] | Cont. Prev. s/Rec.Bruta |  |  | 0

## BDI Diferenciado
Prefeitura Municipal de Balneário Camboriú - SC
Orcamento de obra - AMPLIAÇÃO - UNIDADE DE PRONTO ATENDIMENTO 24H - PORTE I
Data:
Empresa: | [5 empty] | Telefone:
CNPJ: |  |  | Cidade: |  |  |  | UF:
Item | 1º quartil | 3º quartil | Proposto | Identificação
AC | 1.5 | 4.49 | 0 | Administração Central
S+G | 0.3 | 0.82 | 0 | Seguro e Garantia
R | 0.56 | 0.89 | 0 | Risco
DF | 0.85 | 1.11 | 0 | Despesas Financeiras
L | 3.5 | 6.22 | 0 | Lucro
I* | 5.65 | 10.65 |  | Tributos *
Total
[5 empty] | PIS e COFINS |  |  | 3.65
[5 empty] | Cont. Prev. s/Rec.Bruta |  |  | 0

## BDI Outros
Prefeitura Municipal de Balneário Camboriú - SC
Orcamento de obra - AMPLIAÇÃO - UNIDADE DE PRONTO ATENDIMENTO 24H - PORTE I
Data:
Empresa: | [5 empty] | Telefone:
CNPJ: |  |  | Cidade: |  |  |  | UF:
Item | 1º quartil | 3º quartil | Proposto | Identificação
| 1.5 | 4.49 | 1.5 | Administração Central
| 0.3 | 0.82 | 0.3 | Seguro e Garantia
| 0.56 | 0.89 | 0.56 | Risco
| 0.85 | 1.11 | 0.85 | Despesas Financeiras
| 3.5 | 6.22 | 3.5 | Lucro
| 5.65 | 10.65 |  | Tributos *
Total
[5 empty] | PIS e COFINS |  |  | 3.65
[5 empty] | Alíquota ISS |  |  | 2.5
[5 empty] | Base de cálculo |  |  | 100
[5 empty] | ISS Aplicável |  |  | 2.5
[5 empty] | Cont. Prev. s/Rec.Bruta |  |  | 0

## BDI (Fator K e TRDE)
Prefeitura Municipal de Balneário Camboriú - SC
Orcamento de obra - AMPLIAÇÃO - UNIDADE DE PRONTO ATENDIMENTO 24H - PORTE I
Data:
Empresa: |  |  |  | Telefone:
CNPJ: |  |  | Cidade: |  | UF:
K1= | 1.1428 | Encargos sociais incidentes sobre a mão de obra
k2= | 0.2 | Administração central (overhead)
k3= | 0.12 | Margem bruta
k4= | 0 | Impostos (PIS + COFINS + ISS)
K |  | {[(1+k1+k2)(1+k3)]/(1-k4)}
TRDE |  | [(1+k3)/(1-k4)]

## Material e Serviços
Prefeitura Municipal de Balneário Camboriú - SC
Orcamento de obra - AMPLIAÇÃO - UNIDADE DE PRONTO ATENDIMENTO 24H - PORTE I
Data:
Empresa: | [5 empty] | Telefone:
CNPJ: |  |  | Cidade: |  |  |  | UF:
Item | Descrição dos itens | U.M. | Qtde. | Preço Un. R$ | Material R$ | Serviço R$ | Total Material R$ | Total Serviço R$ | Total R$
1 | ADMINISTRAÇÃO LOCAL | [8 empty] | Etapa
1.1 | ENGENHEIRO CIVIL DE OBRA PLENO COM ENCARGOS COMPLEMENTARES | H | 96
1.2 | MESTRE DE OBRAS COM ENCARGOS COMPLEMENTARES | MES | 6
1.3 | EQUIPE DE TOPOGRAFIA PARA ACOMPANHAMENTO DE OBRA - INCLUSIVE TRANSPORTE E EQUIPAMENTOS | MÊS | 1
2 | SERVIÇOS INICIAIS | [8 empty] | Etapa
2.1 | PLACA DE OBRA | [8 empty] | Etapa
2.1.1 | FORNECIMENTO E INSTALAÇÃO DE PLACA DE OBRA COM CHAPA GALVANIZADA E ESTRUTURA DE MADEIRA. AF_03/2022_PS | M2 | 4.5
2.1.2 | FORNECIMENTO E INSTALAÇÃO DE PLACA DE OBRA COM CHAPA GALVANIZADA E ESTRUTURA DE MADEIRA. AF_03/2022_PS | M2 | 0.8
2.2 | TAPUME | [8 empty] | Etapa
2.2.1 | TAPUME COM TELHA METÁLICA. AF_05/2018 (REF. SINAPI-C 100651/01/2024) | M2 | 111.98
2.3 | CANTEIRO DE OBRAS | [8 empty] | Etapa
2.3.1 | CENTRAL ADMINISTRATIVA DE OBRA EM CONTAINER 24 PÉS COM BANHEIRO - INCLUSIVE MOBILIZAÇÃO E DESMOBILIZAÇÃO | MÊS | 6
2.3.2 | EXECUÇÃO DE REFEITÓRIO EM CANTEIRO - DIM.: 450 X 300 CM | M2 | 13.5
2.3.3 | EXECUÇÃO DE CENTRAL DE FÔRMAS EM CANTEIRO - DIM.: 400 X 300 CM | M2 | 12
2.3.4 | EXECUÇÃO DE CENTRAL DE BETONEIRA EM CANTEIRO - DIM.: 200 X 200 CM | M2 | 4
2.3.5 | EXECUÇÃO DE CENTRAL DE ARMADURAS EM CANTEIRO - DIM.: 400 X 300 CM | M2 | 12
2.3.6 | INSTALAÇÃO SANITÁRIO PARA CANTEIRO EM CONTAINER 24 PÉS - INCLUSIVE MOBILIZAÇÃO E DESMOBILIZAÇÃO | MÊS | 6
3 | DEMOLIÇÕES E RETIRADAS | [8 empty] | Etapa
3.1 | DEMOLIÇÃO DE ALVENARIA DE BLOCO FURADO, DE FORMA MANUAL, SEM REAPROVEITAMENTO. AF_09/2023 | M3 | 51.52
3.2 | DEMOLICAO DE PAREDE DE GESSO ACARTONADO | M2 | 7.95
3.3 | RECOLOCAÇÃO DE FOLHAS DE PORTA DE MADEIRA LEVE OU MÉDIA DE 60CM DE LARGURA, CONSIDERANDO REAPROVEITAMENTO DO MATERIAL. AF_12/2019 | UN | 2
3.4 | RECOLOCAÇÃO DE FOLHAS DE PORTA DE MADEIRA LEVE OU MÉDIA DE 80CM DE LARGURA, CONSIDERANDO REAPROVEITAMENTO DO MATERIAL. AF_12/2019 | UN | 3
3.5 | REMOÇÃO DE PORTAS, DE FORMA MANUAL, SEM REAPROVEITAMENTO. AF_09/2023 | M2 | 5.04
3.6 | REMOÇÃO DE JANELAS, DE FORMA MANUAL, SEM REAPROVEITAMENTO. AF_09/2023 | M2 | 18.67
3.7 | REMOÇÃO DE LOUÇAS, DE FORMA MANUAL, SEM REAPROVEITAMENTO. AF_09/2023 | UN | 4
3.8 | REMOÇÃO DE METAIS SANITÁRIOS, DE FORMA MANUAL, SEM REAPROVEITAMENTO. AF_09/2023 | UN | 10
3.9 | DEMOLICAO PISO CERAMICO | M2 | 86.94
3.10 | DEMOLIÇÃO DE PISO DE CONCRETO SIMPLES, DE FORMA MECANIZADA COM MARTELETE, SEM REAPROVEITAMENTO. AF_09/2023 | M3 | 29.1
3.11 | DEMOLIÇÃO DE LAJES, EM CONCRETO ARMADO, DE FORMA MECANIZADA COM MARTELETE, SEM REAPROVEITAMENTO. AF_09/2023 | M3 | 1.5
3.12 | REMOÇÃO DE TOLDO EM ESTRUTURA METÁLICA, COM REAPROVEITAMENTO - INCLUSO RETIRADA E IÇAMENTO | M2 | 36.82
3.13 | REMOÇÃO DE PINTURA DE PISO - LIXAMENTO E LIMPEZA | M2 | 5.9
3.14 | ESCAVAÇÃO COM MINIESCAVADEIRA PARA REMOÇÃO DE CANTEIRO EM GRAMA | M3 | 2.96
3.15 | ARRANCAMENTO DE MEIO FIO | M | 16
3.16 | CARGA, MANOBRA E DESCARGA DE ENTULHO EM CAMINHÃO BASCULANTE 10 M³ - CARGA COM ESCAVADEIRA HIDRÁULICA (CAÇAMBA DE 0,80 M³ / 111 HP) E DESCARGA LIVRE (UNIDADE: M3). AF_07/2020 | M3 | 37.9
3.17 | TRANSPORTE COM CAMINHÃO BASCULANTE DE 10 M³, EM VIA URBANA EM REVESTIMENTO PRIMÁRIO (UNIDADE: M3XKM). AF_07/2020 | M3XKM | 579.95
4 | MOVIMENTO DE TERRA PARA FUNDAÇÕES | [8 empty] | Etapa
4.1 | ESCAVAÇÃO MECANIZADA PARA BLOCO DE COROAMENTO COM MINI-ESCAVADEIRA(INCLUINDO ESCAVAÇÃO PARA COLOCAÇÃO DE FORMAS) | M3 | 9.3
4.2 | ESCAVAÇÃO MECANIZADA PARA VIGA BALDRAME OU SAPATA CORRIDA COM MINI-ESCAVADEIRA (INCLUINDO ESCAVAÇÃO PARA COLOCAÇÃO DE FÔRMAS). AF_01/2024 | M3 | 19.15
4.3 | REATERRO MANUAL DE VALAS, COM COMPACTADOR DE SOLOS DE PERCUSSÃO. AF_08/2023 | M3 | 17.3
4.4 | IMPERMEABILIZAÇÃO DE SUPERFÍCIE COM EMULSÃO ASFÁLTICA, 2 DEMÃOS. AF_09/2023 | M2 | 127.96
5 | FUNDAÇÕES | [8 empty] | Etapa
5.1 | MOBILIZAÇÃO E DESMOBILIZAÇÃO DE EQUIP. ESTACAS | SV | 1
5.2 | ESTACA HÉLICE CONTÍNUA, DIÂMETRO DE 30 CM, INCLUSO CONCRETO FCK=30MPA, ARMADURA MÍNIMA E BOMBEAMENTO (EXCLUSIVE MOBILIZAÇÃO E DESMOBILIZAÇÃO). AF_12/2019 (REF. SINAPI-C 100651/01/2024) | M | 380
5.3 | ARRASAMENTO MECANICO DE ESTACA DE CONCRETO ARMADO, DIAMETROS DE ATÉ 40 CM. AF_05/2021 | UN | 19
6 | INFRAESTRUTURA | [8 empty] | Etapa
6.1 | BLOCOS E PILARETES | [8 empty] | Etapa
6.1.1 | LASTRO COM MATERIAL GRANULAR (PEDRA BRITADA N.2), APLICADO EM PISOS OU LAJES SOBRE SOLO, ESPESSURA DE *10 CM*. AF_01/2024 | M3 | 0.48
6.1.2 | FABRICAÇÃO, MONTAGEM E DESMONTAGEM DE FÔRMA PARA BLOCO DE COROAMENTO, EM MADEIRA SERRADA, E=25 MM, 1 UTILIZAÇÃO. AF_01/2024 | M2 | 43.28
6.1.3 | ARMAÇÃO DE BLOCO UTILIZANDO AÇO CA-60 DE 5 MM - MONTAGEM. AF_01/2024 | KG | 55.5
6.1.4 | ARMAÇÃO DE BLOCO UTILIZANDO AÇO CA-50 DE 8 MM - MONTAGEM. AF_01/2024 | KG | 89
6.1.5 | ARMAÇÃO DE BLOCO UTILIZANDO AÇO CA-50 DE 10 MM - MONTAGEM. AF_01/2024 | KG | 99.8
6.1.6 | ARMAÇÃO DE BLOCO, SAPATA ISOLADA, VIGA BALDRAME E SAPATA CORRIDA UTILIZANDO AÇO CA-50 DE 12,5 MM - MONTAGEM. AF_01/2024 | KG | 57.5
6.1.7 | CONCRETAGEM DE BLOCO DE COROAMENTO OU VIGA BALDRAME, FCK 30 MPA, COM USO DE BOMBA - LANÇAMENTO, ADENSAMENTO E ACABAMENTO. AF_01/2024 | M3 | 3.83
6.2 | CONCRETO ARMADO PARA FUNDAÇÕES - VIGAS BALDRAMES | [8 empty] | Etapa
6.2.1 | LASTRO COM MATERIAL GRANULAR (PEDRA BRITADA N.2), APLICADO EM PISOS OU LAJES SOBRE SOLO, ESPESSURA DE *10 CM*. AF_01/2024 | M3 | 1.54
6.2.2 | FABRICAÇÃO, MONTAGEM E DESMONTAGEM DE FÔRMA PARA VIGA BALDRAME, EM MADEIRA SERRADA, E=25 MM, 1 UTILIZAÇÃO. AF_01/2024 | M2 | 106.48
6.2.3 | ARMAÇÃO DE SAPATA ISOLADA, VIGA BALDRAME E SAPATA CORRIDA UTILIZANDO AÇO CA-60 DE 5 MM - MONTAGEM. AF_01/2024 | KG | 104.9
6.2.4 | ARMAÇÃO DE SAPATA ISOLADA, VIGA BALDRAME E SAPATA CORRIDA UTILIZANDO AÇO CA-50 DE 8 MM - MONTAGEM. AF_01/2024 | KG | 181.9
6.2.5 | ARMAÇÃO DE SAPATA ISOLADA, VIGA BALDRAME E SAPATA CORRIDA UTILIZANDO AÇO CA-50 DE 10 MM - MONTAGEM. AF_01/2024 | KG | 58.8
6.2.6 | ARMAÇÃO DE BLOCO, SAPATA ISOLADA, VIGA BALDRAME E SAPATA CORRIDA UTILIZANDO AÇO CA-50 DE 12,5 MM - MONTAGEM. AF_01/2024 | KG | 13
6.2.7 | ARMAÇÃO DE BLOCO, SAPATA ISOLADA, VIGA BALDRAME E SAPATA CORRIDA UTILIZANDO AÇO CA-50 DE 16 MM - MONTAGEM. AF_01/2024 | KG | 26
6.2.8 | CONCRETAGEM DE BLOCO DE COROAMENTO OU VIGA BALDRAME, FCK 30 MPA, COM USO DE BOMBA - LANÇAMENTO, ADENSAMENTO E ACABAMENTO. AF_01/2024 | M3 | 7.78
7 | SUPERESTRUTURA | [8 empty] | Etapa
7.1 | LAJE DE PISO (NÍVEL 0) | [8 empty] | Etapa
7.1.1 | REGULARIZAÇÃO E COMPACTAÇÃO DE SUBLEITO DE SOLO PREDOMINANTEMENTE ARENOSO, PARA OBRAS DE CONSTRUÇÃO DE PAVIMENTOS. AF_09/2024 | M2 | 129.5
7.1.2 | LASTRO COM MATERIAL GRANULAR (PEDRA BRITADA N.2), APLICADO EM PISOS OU LAJES SOBRE SOLO, ESPESSURA DE *10 CM*. AF_01/2024 | M3 | 12.95
7.1.3 | APLICAÇÃO DE LONA PLÁSTICA PARA EXECUÇÃO DE PAVIMENTOS DE CONCRETO. AF_04/2022 | M2 | 142.45
7.1.4 | ARMAÇÃO DE LAJE DE ESTRUTURA CONVENCIONAL DE CONCRETO ARMADO UTILIZANDO AÇO CA-60 DE 5,0 MM - MONTAGEM. AF_06/2022 | KG | 342.2
7.1.5 | ARMAÇÃO DE LAJE DE ESTRUTURA CONVENCIONAL DE CONCRETO ARMADO UTILIZANDO AÇO CA-50 DE 6,3 MM - MONTAGEM. AF_06/2022 | KG | 44.2
7.1.6 | ARMAÇÃO DE LAJE DE ESTRUTURA CONVENCIONAL DE CONCRETO ARMADO UTILIZANDO AÇO CA-50 DE 8,0 MM - MONTAGEM. AF_06/2022 | KG | 310.2
7.1.7 | CONCRETAGEM DE RADIER, PISO DE CONCRETO OU LAJE SOBRE SOLO, FCK 30 MPA - LANÇAMENTO, ADENSAMENTO E ACABAMENTO. AF_09/2021 | M3 | 14.44
7.2 | PILARES (NÍVEL 295) | [8 empty] | Etapa
7.2.1 | MONTAGEM E DESMONTAGEM DE FÔRMA DE PILARES RETANGULARES E ESTRUTURAS SIMILARES, PÉ-DIREITO SIMPLES, EM MADEIRA SERRADA, 2 UTILIZAÇÕES. AF_09/2020 | M2 | 55.58
7.2.2 | ARMAÇÃO DE PILAR OU VIGA DE ESTRUTURA CONVENCIONAL DE CONCRETO ARMADO UTILIZANDO AÇO CA-60 DE 5,0 MM - MONTAGEM. AF_06/2022 | KG | 88.9
7.2.3 | ARMAÇÃO DE PILAR OU VIGA DE ESTRUTURA CONVENCIONAL DE CONCRETO ARMADO UTILIZANDO AÇO CA-50 DE 10,0 MM - MONTAGEM. AF_06/2022 | KG | 129.6
7.2.4 | ARMAÇÃO DE PILAR OU VIGA DE ESTRUTURA CONVENCIONAL DE CONCRETO ARMADO UTILIZANDO AÇO CA-50 DE 12,5 MM - MONTAGEM. AF_06/2022 | KG | 84.4
7.2.5 | CONCRETAGEM DE PILARES, FCK 30 MPA, COM USO DE BOMBA - LANÇAMENTO, ADENSAMENTO E ACABAMENTO | M3 | 3.56
7.3 | VIGAS DE COBERTURA (NIVEL 295) | [8 empty] | Etapa
7.3.1 | MONTAGEM E DESMONTAGEM DE FÔRMA DE VIGA, ESCORAMENTO COM PONTALETE DE MADEIRA, PÉ-DIREITO SIMPLES, EM MADEIRA SERRADA, 2 UTILIZAÇÕES. AF_09/2020 | M2 | 99.59
7.3.2 | ARMAÇÃO DE PILAR OU VIGA DE ESTRUTURA CONVENCIONAL DE CONCRETO ARMADO UTILIZANDO AÇO CA-60 DE 5,0 MM - MONTAGEM. AF_06/2022 | KG | 101.7
7.3.3 | ARMAÇÃO DE PILAR OU VIGA DE ESTRUTURA CONVENCIONAL DE CONCRETO ARMADO UTILIZANDO AÇO CA-50 DE 6,3 MM - MONTAGEM. AF_06/2022 | KG | 24.9
7.3.4 | ARMAÇÃO DE PILAR OU VIGA DE ESTRUTURA CONVENCIONAL DE CONCRETO ARMADO UTILIZANDO AÇO CA-50 DE 8,0 MM - MONTAGEM. AF_06/2022 | KG | 170.6
7.3.5 | ARMAÇÃO DE PILAR OU VIGA DE ESTRUTURA CONVENCIONAL DE CONCRETO ARMADO UTILIZANDO AÇO CA-50 DE 10,0 MM - MONTAGEM. AF_06/2022 | KG | 57.6
7.3.6 | ARMAÇÃO DE PILAR OU VIGA DE ESTRUTURA CONVENCIONAL DE CONCRETO ARMADO UTILIZANDO AÇO CA-50 DE 12,5 MM - MONTAGEM. AF_06/2022 | KG | 29.5
7.3.7 | CONCRETAGEM DE VIGAS E LAJES, FCK 30 MPA, COM USO DE BOMBAS - LANÇAMENTO, ADENSAMENTO E ACABAMENTO | M3 | 7.21
7.4 | LAJE DE COBERTURA (NÍVEL 295) | [8 empty] | Etapa
7.4.1 | MONTAGEM E DESMONTAGEM DE FÔRMA DE LAJE MACIÇA, PÉ-DIREITO SIMPLES, EM CHAPA DE MADEIRA COMPENSADA RESINADA, 2 UTILIZAÇÕES. AF_09/2020 | M2 | 120.2
7.4.2 | ARMAÇÃO DE LAJE DE ESTRUTURA CONVENCIONAL DE CONCRETO ARMADO UTILIZANDO AÇO CA-60 DE 5,0 MM - MONTAGEM. AF_06/2022 | KG | 341.9
7.4.3 | ARMAÇÃO DE LAJE DE ESTRUTURA CONVENCIONAL DE CONCRETO ARMADO UTILIZANDO AÇO CA-50 DE 6,3 MM - MONTAGEM. AF_06/2022 | KG | 83
7.4.4 | ARMAÇÃO DE LAJE DE ESTRUTURA CONVENCIONAL DE CONCRETO ARMADO UTILIZANDO AÇO CA-50 DE 8,0 MM - MONTAGEM. AF_06/2022 | KG | 351.5
7.4.5 | ARMAÇÃO DE LAJE DE ESTRUTURA CONVENCIONAL DE CONCRETO ARMADO UTILIZANDO AÇO CA-50 DE 10,0 MM - MONTAGEM. AF_06/2022 | KG | 28
7.4.6 | CONCRETAGEM DE VIGAS E LAJES, FCK 30 MPA, COM USO DE BOMBAS - LANÇAMENTO, ADENSAMENTO E ACABAMENTO | M3 | 14.41
7.5 | PILARETES DA PLATIBANDA (NIVEL 405) | [8 empty] | Etapa
7.5.1 | MONTAGEM E DESMONTAGEM DE FÔRMA DE PILARES RETANGULARES E ESTRUTURAS SIMILARES, PÉ-DIREITO SIMPLES, EM MADEIRA SERRADA, 2 UTILIZAÇÕES. AF_09/2020 | M2 | 17.36
7.5.2 | ARMAÇÃO DE PILAR OU VIGA DE ESTRUTURA CONVENCIONAL DE CONCRETO ARMADO UTILIZANDO AÇO CA-60 DE 5,0 MM - MONTAGEM. AF_06/2022 | KG | 31.4
7.5.3 | ARMAÇÃO DE PILAR OU VIGA DE ESTRUTURA CONVENCIONAL DE CONCRETO ARMADO UTILIZANDO AÇO CA-50 DE 10,0 MM - MONTAGEM. AF_06/2022 | KG | 65.3
7.5.4 | CONCRETAGEM DE PILARES, FCK 30 MPA, COM USO DE BOMBA - LANÇAMENTO, ADENSAMENTO E ACABAMENTO | M3 | 0.87
7.6 | VIGAS DA PLATIBANDA (NÍVEL 405) | [8 empty] | Etapa
7.6.1 | MONTAGEM E DESMONTAGEM DE FÔRMA DE VIGA, ESCORAMENTO COM PONTALETE DE MADEIRA, PÉ-DIREITO SIMPLES, EM MADEIRA SERRADA, 2 UTILIZAÇÕES. AF_09/2020 | M2 | 30.77
7.6.2 | ARMAÇÃO DE PILAR OU VIGA DE ESTRUTURA CONVENCIONAL DE CONCRETO ARMADO UTILIZANDO AÇO CA-60 DE 5,0 MM - MONTAGEM. AF_06/2022 | KG | 38.6
7.6.3 | ARMAÇÃO DE PILAR OU VIGA DE ESTRUTURA CONVENCIONAL DE CONCRETO ARMADO UTILIZANDO AÇO CA-50 DE 8,0 MM - MONTAGEM. AF_06/2022 | KG | 90.4
7.6.4 | CONCRETAGEM DE VIGAS E LAJES, FCK 30 MPA, COM USO DE BOMBAS - LANÇAMENTO, ADENSAMENTO E ACABAMENTO | M3 | 1.75
8 | PAREDES E PAINEIS | [8 empty] | Etapa
8.1 | ALVENARIA | [8 empty] | Etapa
8.1.1 | ALVENARIA DE VEDAÇÃO DE BLOCOS CERÂMICOS FURADOS NA HORIZONTAL DE 11,5X19X29 CM (ESPESSURA 11,5 CM) E ARGAMASSA DE ASSENTAMENTO COM PREPARO EM BETONEIRA. AF_12/2021 | M2 | 169.35
8.1.2 | VERGA MOLDADA IN LOCO EM CONCRETO, ESPESSURA DE *20* CM. AF_03/2024 | M | 24
8.1.3 | CONTRAVERGA PRÉ-MOLDADA, ESPESSURA DE *20* CM. AF_03/2024 | M | 22.8
8.2 | PAREDES EM DRYWALL | [8 empty] | Etapa
8.2.1 | PAREDE EM DRYWALL, USO EXTERNO, COM DUAS FACES RU E ESTRUTURA METÁLICA COM GUIAS DUPLAS - PAREDES COM VÃOS ¦ CHAPA RU ESP.: 15 MM | M2 | 61.94
8.2.2 | PAREDE EM DRYWALL, USO INTERNO, COM DUAS FACES RU E ESTRUTURA METÁLICA COM GUIAS SIMPLES - PAREDES COM VÃOS ¦ CHAPA RU ESP.: 15 MM | M2 | 113.05
8.2.3 | INSTALAÇÃO DE REFORÇO DE MADEIRA EM PAREDE DRYWALL. AF_07/2023 | M | 15
8.3 | DIVISÓRIAS LAMINADAS | [8 empty] | Etapa
8.3.1 | DIVISÓRIAS DE LAMINADO DE ALTA PRESSÃO, E=10MM, INSTALADAS COM PERFIL DE ALUMÍNIO, INCLUSIVE PORTAS E ACESSÓRIOS - FORNECIMENTO E INSTALAÇÃO | M2 | 22.6
9 | REVESTIMENTOS INTERNOS E EXTERNOS | [8 empty] | Etapa
9.1 | REVESTIMENTOS DE PAREDE | [8 empty] | Etapa
9.1.1 | CHAPISCO APLICADO EM ALVENARIAS E ESTRUTURAS DE CONCRETO INTERNAS, COM COLHER DE PEDREIRO. ARGAMASSA TRAÇO 1:3 COM PREPARO EM BETONEIRA 400L. AF_10/2022 | M2 | 338.7
9.1.2 | EMBOÇO OU MASSA ÚNICA EM ARGAMASSA TRAÇO 1:2:8, PREPARO MECÂNICA COM BETONEIRA 400 L, APLICADA MANUALMENTE EM SUPERFÍCIES EXTERNAS DA SACADA, ESPESSURA DE 25 MM, ACESSO POR ANDAIME, SEM USO DE TELA METÁLICA. AF_08/2022 | M2 | 218.36
9.1.3 | MASSA ÚNICA, EM ARGAMASSA TRAÇO 1:2:8, PREPARO MANUAL, APLICADA MANUALMENTE EM PAREDES INTERNAS DE AMBIENTES COM ÁREA MAIOR QUE 10M², E = 17,5MM, COM TALISCAS. AF_03/2024 | M2 | 120.34
9.1.4 | PEITORIL LINEAR EM GRANITO OU MÁRMORE, L = 15CM, COMPRIMENTO DE ATÉ 2M, ASSENTADO COM ARGAMASSA 1:6 COM ADITIVO. AF_11/2020 | M | 23
9.2 | REVESTIMENTO DE TETO | [8 empty] | Etapa
9.2.1 | FORRO EM PLACAS DE GESSO, PARA AMBIENTES COMERCIAIS. AF_08/2023_PS | M2 | 179.5
10 | ESQUADRIAS | [8 empty] | Etapa
10.1 | JANELAS | [8 empty] | Etapa
10.1.1 | JANELA DE ALUMÍNIO TIPO MAXIM-AR, COM VIDROS, BATENTE E FERRAGENS, EXCLUSIVE ALIZAR, ACABAMENTO E CONTRAMARCO, FIXAÇÃO COM PARAFUSO. FORNECIMENTO E INSTALAÇÃO. AF_11/2024 | M2 | 11.4
10.1.2 | JANELA FIXA DE ALUMÍNIO PARA VIDRO, COM VIDRO, BATENTE E FERRAGENS, EXCLUSIVE ACABAMENTO, ALIZAR E CONTRAMARCO, FIXAÇÃO COM PARAFUSO - FORNECIMENTO E INSTALAÇÃO. AF_11/2024 | M2 | 8.7
10.2 | PORTAS | [8 empty] | Etapa
10.2.1 | KIT DE PORTA DE MADEIRA PARA PINTURA, SEMI-OCA (PESADA OU SUPERPESADA), PADRÃO MÉDIO, 80X210CM, ESPESSURA DE 3,5CM, ITENS INCLUSOS: DOBRADIÇAS, MONTAGEM E INSTALAÇÃO DO BATENTE, SEM FECHADURA - FORNECIMENTO E INSTALAÇÃO. AF_12/2019 | UN | 7
10.2.2 | KIT DE PORTA DE CORRER DE MADEIRA PARA PINTURA, SEMI-OCA (LEVE OU MÉDIA), PADRÃO POPULAR, 90X210CM, ESPESSURA DE 3,5CM, ITENS INCLUSOS: TRILHO, ROLDANAS, MONTAGEM E INSTALAÇÃO DO BATENTE, FECHADURA COM EXECUÇÃO DO FURO - FORNECIMENTO E INSTALAÇÃO. AF_12/2019 (REF. SINAPI 91315) | UN | 2
10.2.3 | PORTA EM ALUMÍNIO DE ABRIR TIPO VENEZIANA COM GUARNIÇÃO, FIXAÇÃO COM PARAFUSOS - FORNECIMENTO E INSTALAÇÃO. AF_12/2019 | M2 | 1.89
10.2.4 | PORTA EM VIDRO TEMPERADO, DUAS FOLHAS DE CORRER E DUAS FIXAS - FORNECIMENTO E INSTALAÇÃO | M2 | 6.3
10.3 | BRISES | [8 empty] | Etapa
10.3.1 | BRISE EM ALUMINIO, FIXADA PISO E TETO, COR AZUL - CONFORME PROJETO | M2 | 33.06
11 | ACESSIBILIDADE | [8 empty] | Etapa
11.1 | PUXADOR PARA PCD, FIXADO NA PORTA - FORNECIMENTO E INSTALAÇÃO. AF_01/2020 | UN | 2
11.2 | BARRA DE APOIO RETA, EM ACO INOX POLIDO, COMPRIMENTO 80 CM, FIXADA NA PAREDE - FORNECIMENTO E INSTALAÇÃO. AF_01/2020 | UN | 4
11.3 | BARRA DE APOIO RETA, EM ACO INOX POLIDO, COMPRIMENTO 70 CM, FIXADA NA PAREDE - FORNECIMENTO E INSTALAÇÃO. AF_01/2020 | UN | 4
11.4 | BARRA DE APOIO RETA, EM ACO INOX POLIDO, COMPRIMENTO 80 CM, FIXADA NA PAREDE - FORNECIMENTO E INSTALAÇÃO. AF_01/2020 | UN | 4
11.5 | PROTETOR DE IMPACTO PARA PORTA INOX POLIDO 304 - LARGURA 90 CM, ALTURA 40 CM - FIXADO COM COLA DE CONTATO | UND | 2
11.6 | ALARME AUDIOVISUAL PARA PCD, SEM FIO, COMPOSTO POR BOTOEIRA E SINALIZADOR AUDIOVISUAL - FORNECIMENTO E INSTALAÇÃO | UND | 2
12 | COBERTURAS E PROTEÇÕES | [8 empty] | Etapa
12.1 | ESTRUTURA DE MADEIRA | [8 empty] | Etapa
12.1.1 | FABRICAÇÃO E INSTALAÇÃO DE PONTALETES DE MADEIRA NÃO APARELHADA PARA TELHADOS COM ATÉ 2 ÁGUAS E COM TELHA ONDULADA DE FIBROCIMENTO, ALUMÍNIO OU PLÁSTICA EM EDIFÍCIO INSTITUCIONAL TÉRREO, INCLUSO TRANSPORTE VERTICAL. AF_07/2019 | M2 | 128.25
12.1.2 | TRAMA DE MADEIRA COMPOSTA POR TERÇAS PARA TELHADOS DE ATÉ 2 ÁGUAS PARA TELHA ONDULADA DE FIBROCIMENTO, METÁLICA, PLÁSTICA OU TERMOACÚSTICA, INCLUSO TRANSPORTE VERTICAL. AF_07/2019 | M2 | 128.25
12.1.3 | TELHAMENTO COM TELHA ONDULADA DE FIBROCIMENTO E = 6 MM, COM RECOBRIMENTO LATERAL DE 1 1/4 DE ONDA PARA TELHADO COM INCLINAÇÃO MÁXIMA DE 10°, COM ATÉ 2 ÁGUAS, INCLUSO IÇAMENTO. AF_07/2019 | M2 | 128.25
12.2 | ESTRUTURA METALICA | [8 empty] | Etapa
12.2.1 | ESTRUTURA METÁLICA LEVE DE COBERTURA SOBRE PAREDES EM DRYWAL, COM PLATIBANDA | M2 | 42
12.2.2 | TELHAMENTO COM TELHA METÁLICA TERMOACÚSTICA E = 30 MM, COM ATÉ 2 ÁGUAS, INCLUSO IÇAMENTO. AF_07/2019 | M2 | 42
12.3 | VEDAÇÕES E COMPLEMENTOS | [8 empty] | Etapa
12.3.1 | CALHA EM CHAPA DE AÇO GALVANIZADO NÚMERO 24, DESENVOLVIMENTO DE 50 CM, INCLUSO TRANSPORTE VERTICAL. AF_07/2019 | M | 26.7
12.3.2 | RUFO EXTERNO/INTERNO EM CHAPA DE AÇO GALVANIZADO NÚMERO 26, CORTE DE 33 CM, INCLUSO IÇAMENTO. AF_07/2019 | M | 85
12.3.3 | CHAPIM (RUFO CAPA) EM AÇO GALVANIZADO, CORTE 33. AF_11/2020 | M | 48.5
13 | IMPERMEABILIZAÇÕES | [8 empty] | Etapa
13.1 | IMPERMEABILIZAÇÃO DE SUPERFÍCIE COM MANTA ASFÁLTICA, DUAS CAMADAS, INCLUSIVE APLICAÇÃO DE PRIMER ASFÁLTICO, E=3MM E E=4MM. AF_09/2023 | M2 | 470.74
13.2 | CONTRAPISO EM ARGAMASSA TRAÇO 1:4 (CIMENTO E AREIA), PREPARO MECÂNICO COM BETONEIRA 400 L, APLICADO EM ÁREAS MOLHADAS SOBRE IMPERMEABILIZAÇÃO, ACABAMENTO NÃO REFORÇADO, ESPESSURA 3CM. AF_07/2021 | M2 | 470.74
13.3 | TRATAMENTO DE JUNTA DE DILATAÇÃO, COM TARUGO DE POLIETILENO E SELANTE PU, INCLUSO PREENCHIMENTO COM ESPUMA EXPANSIVA PU. AF_09/2023 | M | 9.1
14 | PAVIMENTAÇÃO | [8 empty] | Etapa
14.1 | PAVIMENTAÇÃO INTERNA | [8 empty] | Etapa
14.1.1 | PISO VINILICO | [8 empty] | Etapa
14.1.1.1 | CONTRAPISO EM ARGAMASSA TRAÇO 1:4 (CIMENTO E AREIA), PREPARO MECÂNICO COM BETONEIRA 400 L, APLICADO EM ÁREAS SECAS SOBRE LAJE, ADERIDO, ACABAMENTO NÃO REFORÇADO, ESPESSURA 3CM. AF_07/2021 | M2 | 218.1
14.1.1.2 | EMULSAO PREVIA P/COLOCACAO REVEST.CARPET E VINILICO | M2 | 218.1
14.1.1.3 | PISO VINÍLICO SEMI-FLEXÍVEL EM PLACAS, PADRÃO LISO, ESPESSURA 3,2 MM, FIXADO COM COLA. AF_09/2020 | M2 | 218.1
14.1.1.4 | RODAPE VINILICO 5 CM | M | 142.5
14.1.2 | REVESTIMENTO CERÂMICO | [8 empty] | Etapa
14.1.2.1 | CONTRAPISO EM ARGAMASSA TRAÇO 1:4 (CIMENTO E AREIA), PREPARO MECÂNICO COM BETONEIRA 400 L, APLICADO EM ÁREAS SECAS SOBRE LAJE, ADERIDO, ACABAMENTO NÃO REFORÇADO, ESPESSURA 3CM. AF_07/2021 | M2 | 32
14.1.2.2 | REVESTIMENTO CERÂMICO PARA PISO COM PLACAS TIPO PORCELANATO DE DIMENSÕES 60X60 CM APLICADA EM AMBIENTES DE ÁREA MAIOR QUE 10 M². AF_02/2023_PE | M2 | 32
14.1.2.3 | RODAPE CERAMICO PORCELANATO FEITO EM OBRA 7,0 CM COM ARGAMASSA COLANTE | M | 47
14.1.2.4 | SOLEIRA EM MÁRMORE, LARGURA 15 CM, ESPESSURA 2,0 CM. AF_09/2020 | M | 5.7
14.1.3 | PISO TÁTIL EMBORRACHADO | [8 empty] | Etapa
14.1.3.1 | PISO PODOTÁTIL BORRACHA SINTÉTICA 5MM APL. C/COLA | M | 2
14.2 | PAVIMENTAÇÃO EXTERNA | [8 empty] | Etapa
14.2.1 | ASSENTAMENTO DE GUIA (MEIO-FIO) EM TRECHO RETO, CONFECCIONADA EM CONCRETO PRÉ-FABRICADO, DIMENSÕES 100X15X13X20 CM (COMPRIMENTO X BASE INFERIOR X BASE SUPERIOR X ALTURA). AF_01/2024 | M | 24
14.2.2 | EXECUÇÃO DE PASSEIO (CALÇADA) OU PISO DE CONCRETO COM CONCRETO MOLDADO IN LOCO, FEITO EM OBRA, ACABAMENTO CONVENCIONAL, ESPESSURA 8 CM, ARMADO. AF_08/2022 | M2 | 65.3
14.2.3 | PISO PODOTÁTIL DE ALERTA OU DIRECIONAL, DE CONCRETO, ASSENTADO SOBRE ARGAMASSA. AF_03/2024 | M2 | 7.9
15 | PINTURA | [8 empty] | Etapa
15.1 | PINTURA - PAREDES E PAINÉIS | [8 empty] | Etapa
15.1.1 | PINTURA INTERNA | [8 empty] | Etapa
15.1.1.1 | FUNDO SELADOR ACRÍLICO, APLICAÇÃO MANUAL EM PAREDE, UMA DEMÃO. AF_04/2023 | M2 | 399
15.1.1.2 | EMASSAMENTO COM MASSA LÁTEX, APLICAÇÃO EM PAREDE, DUAS DEMÃOS, LIXAMENTO MANUAL. AF_04/2023 | M2 | 399
15.1.1.3 | PINTURA COM TINTA EPOXIDICA DE ACABAMENTO APLICADA A ROLO/PINCEL SOBRE PAREDES - UMA DEMÃO | M2 | 1289.4
15.1.1.4 | PINTURA COM TINTA EPOXIDICA DE ACABAMENTO APLICADA A ROLO/PINCEL SOBRE PAREDES - DUAS DEMÃOS | M2 | 350.6
15.1.1.5 | PINTURA LÁTEX ACRÍLICA ECONÔMICA, APLICAÇÃO MANUAL EM PAREDES, DUAS DEMÃOS. AF_04/2023 | M2 | 1505
15.1.2 | PINTURA EXTERNA | [8 empty] | Etapa
15.1.2.1 | FUNDO SELADOR ACRÍLICO, APLICAÇÃO MANUAL EM PAREDE, UMA DEMÃO. AF_04/2023 | M2 | 284.4
15.1.2.2 | APLICAÇÃO MANUAL DE MASSA ACRÍLICA EM PANOS DE FACHADA COM PRESENÇA DE VÃOS, DE EDIFÍCIOS DE MÚLTIPLOS PAVIMENTOS, UMA DEMÃO. AF_03/2024 | M2 | 284.4
15.1.2.3 | PINTURA LÁTEX ACRÍLICA ECONÔMICA, APLICAÇÃO MANUAL EM PAREDES, DUAS DEMÃOS. AF_04/2023 | M2 | 1500
15.1.3 | PINTURA DE TETO | [8 empty] | Etapa
15.1.3.1 | FUNDO SELADOR ACRÍLICO, APLICAÇÃO MANUAL EM TETO, UMA DEMÃO. AF_04/2023 | M2 | 229.1
15.1.3.2 | EMASSAMENTO COM MASSA LÁTEX, APLICAÇÃO EM TETO, DUAS DEMÃOS, LIXAMENTO MANUAL. AF_04/2023 | M2 | 229.1
15.1.3.3 | PINTURA COM TINTA EPOXIDICA DE ACABAMENTO APLICADA A ROLO/PINCEL SOBRE TETO - UMA DEMÃOS | M2 | 560
15.1.3.4 | PINTURA LÁTEX ACRÍLICA ECONÔMICA, APLICAÇÃO MANUAL EM TETO, DUAS DEMÃOS. AF_04/2023 | M2 | 580
15.2 | PINTURA - PISOS | [8 empty] | Etapa
15.2.1 | PINTURA DE PISO COM TINTA EPÓXI, APLICAÇÃO MANUAL, 2 DEMÃOS, INCLUSO PRIMER EPÓXI. AF_05/2021 | M2 | 3.84
15.2.2 | PINTURA DE DEMARCAÇÃO DE VAGA COM TINTA EPÓXI, E = 10 CM, APLICAÇÃO MANUAL. AF_05/2021 | M | 105.5
15.2.3 | PINTURA DE SÍMBOLOS E TEXTOS COM TINTA ACRÍLICA, DEMARCAÇÃO COM FITA ADESIVA E APLICAÇÃO COM ROLO. AF_05/2021 | M2 | 8.88
15.3 | PINTURA - PORTAS DE MADEIRA | [8 empty] | Etapa
15.3.1 | LIXAMENTO DE MADEIRA PARA APLICAÇÃO DE FUNDO OU PINTURA. AF_01/2021 | M2 | 47.88
15.3.2 | PINTURA FUNDO NIVELADOR ALQUÍDICO BRANCO EM MADEIRA. AF_01/2021 | M2 | 47.88
15.3.3 | PINTURA TINTA DE ACABAMENTO (PIGMENTADA) ESMALTE SINTÉTICO FOSCO EM MADEIRA, 2 DEMÃOS. AF_01/2021 | M2 | 47.88
16 | LOUÇAS E METAIS | [8 empty] | Etapa
16.1 | VASO SANITÁRIO SIFONADO COM CAIXA ACOPLADA LOUÇA BRANCA - PADRÃO MÉDIO, INCLUSO ENGATE FLEXÍVEL EM METAL CROMADO, 1/2 X 40CM - FORNECIMENTO E INSTALAÇÃO. AF_01/2020 | UN | 8
16.2 | ASSENTO SANITÁRIO CONVENCIONAL - FORNECIMENTO E INSTALACAO. AF_01/2020 | UN | 8
16.3 | LAVATÓRIO LOUÇA BRANCA SUSPENSO, 29,5 X 39CM OU EQUIVALENTE, PADRÃO POPULAR - FORNECIMENTO E INSTALAÇÃO. AF_01/2020 | UND | 8
16.4 | SABONETEIRA PLASTICA TIPO DISPENSER PARA SABONETE LIQUIDO COM RESERVATORIO 800 A 1500 ML, INCLUSO FIXAÇÃO. AF_01/2020 | UN | 6
16.5 | TOALHEIRO PLASTICO TIPO DISPENSER PARA PAPEL TOALHA INTERFOLHADO - FORNECIMENTO E INSTALAÇÃO | UND | 6
17 | INSTALAÇÕES HIDROSSANITÁRIAS | [8 empty] | Etapa
17.1 | ÁGUA FRIA | [8 empty] | Etapa
17.1.1 | TUBO, PVC, SOLDÁVEL, DE 25MM, INSTALADO EM RAMAL DE DISTRIBUIÇÃO DE ÁGUA - FORNECIMENTO E INSTALAÇÃO. AF_06/2022 | M | 82
17.1.2 | JOELHO 90 GRAUS, PVC, SOLDÁVEL, DN 25MM, INSTALADO EM RAMAL DE DISTRIBUIÇÃO DE ÁGUA - FORNECIMENTO E INSTALAÇÃO. AF_06/2022 | UN | 23
17.1.3 | JOELHO 45 GRAUS, PVC, SOLDÁVEL, DN 25MM, INSTALADO EM RAMAL DE DISTRIBUIÇÃO DE ÁGUA - FORNECIMENTO E INSTALAÇÃO. AF_06/2022 | UN | 4
17.1.4 | TE, PVC, SOLDÁVEL, DN 25MM, INSTALADO EM RAMAL DE DISTRIBUIÇÃO DE ÁGUA - FORNECIMENTO E INSTALAÇÃO. AF_06/2022 | UN | 11
17.1.5 | ADAPTADOR CURTO COM BOLSA E ROSCA PARA REGISTRO, PVC, SOLDÁVEL, DN 25MM X 3/4 , INSTALADO EM RAMAL DE DISTRIBUIÇÃO DE ÁGUA - FORNECIMENTO E INSTALAÇÃO. AF_06/2022 | UN | 10
17.1.6 | REGISTRO DE PRESSÃO BRUTO, LATÃO, ROSCÁVEL, 3/4", COM ACABAMENTO E CANOPLA CROMADOS - FORNECIMENTO E INSTALAÇÃO. AF_08/2021 | UN | 5
17.1.7 | JOELHO 90 GRAUS COM BUCHA DE LATÃO, PVC, SOLDÁVEL, DN 25MM, X 3/4 INSTALADO EM RAMAL OU SUB-RAMAL DE ÁGUA - FORNECIMENTO E INSTALAÇÃO. AF_06/2022 | UN | 8
17.1.8 | JOELHO 90 GRAUS COM BUCHA DE LATÃO, PVC, SOLDÁVEL, DN 25MM, X 1/2 INSTALADO EM RAMAL OU SUB-RAMAL DE ÁGUA - FORNECIMENTO E INSTALAÇÃO. AF_06/2022 | UN | 9
17.2 | SISTEMA DE ESGOTO | [8 empty] | Etapa
17.2.1 | TUBOS E CONEXÕES | [8 empty] | Etapa
17.2.1.1 | TUBO PVC, SERIE NORMAL, ESGOTO PREDIAL, DN 40 MM, FORNECIDO E INSTALADO EM RAMAL DE DESCARGA OU RAMAL DE ESGOTO SANITÁRIO. AF_08/2022 | M | 18.5
17.2.1.2 | TUBO PVC, SERIE NORMAL, ESGOTO PREDIAL, DN 50 MM, FORNECIDO E INSTALADO EM RAMAL DE DESCARGA OU RAMAL DE ESGOTO SANITÁRIO. AF_08/2022 | M | 38.6
17.2.1.3 | TUBO PVC, SERIE NORMAL, ESGOTO PREDIAL, DN 100 MM, FORNECIDO E INSTALADO EM RAMAL DE DESCARGA OU RAMAL DE ESGOTO SANITÁRIO. AF_08/2022 | M | 45
17.2.1.4 | CURVA CURTA 90 GRAUS, PVC, SERIE NORMAL, ESGOTO PREDIAL, DN 40 MM, JUNTA SOLDÁVEL, FORNECIDO E INSTALADO EM RAMAL DE DESCARGA OU RAMAL DE ESGOTO SANITÁRIO. AF_08/2022 | UN | 18
17.2.1.5 | CURVA CURTA 90 GRAUS, PVC, SERIE NORMAL, ESGOTO PREDIAL, DN 50 MM, JUNTA ELÁSTICA, FORNECIDO E INSTALADO EM RAMAL DE DESCARGA OU RAMAL DE ESGOTO SANITÁRIO. AF_08/2022 | UN | 9
17.2.1.6 | CURVA CURTA 90 GRAUS, PVC, SERIE NORMAL, ESGOTO PREDIAL, DN 100 MM, JUNTA ELÁSTICA, FORNECIDO E INSTALADO EM RAMAL DE DESCARGA OU RAMAL DE ESGOTO SANITÁRIO. AF_08/2022 | UN | 3
17.2.1.7 | JOELHO 45 GRAUS, PVC, SERIE NORMAL, ESGOTO PREDIAL, DN 40 MM, JUNTA SOLDÁVEL, FORNECIDO E INSTALADO EM RAMAL DE DESCARGA OU RAMAL DE ESGOTO SANITÁRIO. AF_08/2022 | UN | 4
17.2.1.8 | JOELHO 45 GRAUS, PVC, SERIE NORMAL, ESGOTO PREDIAL, DN 50 MM, JUNTA ELÁSTICA, FORNECIDO E INSTALADO EM RAMAL DE DESCARGA OU RAMAL DE ESGOTO SANITÁRIO. AF_08/2022 | UN | 10
17.2.1.9 | JOELHO 45 GRAUS, PVC, SERIE NORMAL, ESGOTO PREDIAL, DN 100 MM, JUNTA ELÁSTICA, FORNECIDO E INSTALADO EM RAMAL DE DESCARGA OU RAMAL DE ESGOTO SANITÁRIO. AF_08/2022 | UN | 4
17.2.1.10 | JUNÇÃO SIMPLES, PVC, SERIE NORMAL, ESGOTO PREDIAL, DN 40 MM, JUNTA SOLDÁVEL, FORNECIDO E INSTALADO EM RAMAL DE DESCARGA OU RAMAL DE ESGOTO SANITÁRIO. AF_08/2022 | UN | 2
17.2.1.11 | JUNÇÃO SIMPLES, PVC, SERIE NORMAL, ESGOTO PREDIAL, DN 50 X 50 MM, JUNTA ELÁSTICA, FORNECIDO E INSTALADO EM RAMAL DE DESCARGA OU RAMAL DE ESGOTO SANITÁRIO. AF_08/2022 | UN | 1
17.2.1.12 | JUNÇÃO DE REDUÇÃO INVERTIDA, PVC, SÉRIE NORMAL, ESGOTO PREDIAL, DN 100 X 50 MM, JUNTA ELÁSTICA, FORNECIDO E INSTALADO EM RAMAL DE DESCARGA OU RAMAL DE ESGOTO SANITÁRIO. AF_08/2022 | UN | 5
17.2.1.13 | TE, PVC, SERIE NORMAL, ESGOTO PREDIAL, DN 50 X 50 MM, JUNTA ELÁSTICA, FORNECIDO E INSTALADO EM RAMAL DE DESCARGA OU RAMAL DE ESGOTO SANITÁRIO. AF_08/2022 | UN | 7
17.2.1.14 | TE, PVC, SERIE NORMAL, ESGOTO PREDIAL, DN 100 X 100 MM, JUNTA ELÁSTICA, FORNECIDO E INSTALADO EM RAMAL DE DESCARGA OU RAMAL DE ESGOTO SANITÁRIO. AF_08/2022 | UN | 5
17.2.1.15 | TERMINAL DE VENTILAÇÃO, PVC, SÉRIE NORMAL, ESGOTO PREDIAL, DN 50 MM, JUNTA SOLDÁVEL, FORNECIDO E INSTALADO EM PRUMADA DE ESGOTO SANITÁRIO OU VENTILAÇÃO. AF_08/2022 | UN | 4
17.2.1.16 | CAIXA SIFONADA, PVC, DN 100 X 100 X 50 MM, JUNTA ELÁSTICA, FORNECIDA E INSTALADA EM RAMAL DE DESCARGA OU EM RAMAL DE ESGOTO SANITÁRIO. AF_08/2022 | UN | 7
17.2.2 | CAIXAS DE PASSAGEM | [8 empty] | Etapa
17.2.2.1 | CAIXA ENTERRADA HIDRÁULICA RETANGULAR, EM ALVENARIA COM BLOCOS DE CONCRETO, DIMENSÕES INTERNAS: 0,6X0,6X0,6 M PARA REDE DE ESGOTO. AF_12/2020 | UN | 4
17.3 | REDE PLUVIAL | [8 empty] | Etapa
17.3.1 | TUBOS E CONEXÕES | [8 empty] | Etapa
17.3.1.1 | TUBO PVC, SÉRIE R, ÁGUA PLUVIAL, DN 100 MM, FORNECIDO E INSTALADO EM RAMAL DE ENCAMINHAMENTO. AF_06/2022 | M | 63
17.3.1.2 | JOELHO 90 GRAUS, PVC, SERIE R, ÁGUA PLUVIAL, DN 100 MM, JUNTA ELÁSTICA, FORNECIDO E INSTALADO EM RAMAL DE ENCAMINHAMENTO. AF_06/2022 | UN | 13
17.3.2 | CAIXAS DE AREIA | [8 empty] | Etapa
17.3.2.1 | CAIXA DE AREIA/AGUAS PLUVIAIS 60X60X50 CM C/ TAMPA (PERFURADA OU FECHADA) - FORNECIMENTO E INSTALAÇÃO | UND | 5
17.4 | ESCAVAÇÃO PARA SISTEMA HIDROSSANITARIO | [8 empty] | Etapa
17.4.1 | ESCAVAÇÃO MANUAL DE VALA. AF_09/2024 | M3 | 26.4
17.4.2 | REATERRO MANUAL DE VALAS, COM COMPACTADOR DE SOLOS DE PERCUSSÃO. AF_08/2023 | M3 | 25.08
18 | SISTEMA DE CLIMATIZAÇÃO | [8 empty] | Etapa
18.1 | INFRAESTRUTURA | [8 empty] | Etapa
18.1.1 | INFRAESTRUTURA PARA AR CONDICIONADO ATÉ 18.000 BTUS - FORNECIMENTO E INSTALAÇÃO | M | 4
18.1.2 | INFRAESTRUTURA PARA AR CONDICIONADO ACIMA DE 18.000 BTUS - FORNECIMENTO E INSTALAÇÃO | M | 22
18.1.3 | CAIXA DE PASSAGEM REVERSIVEL PARA AR CONDICIONADO, DE EMBUTIR - FORNECIMENTO E INSTALAÇÃO | UND | 4
18.2 | DRENAGEM | [8 empty] | Etapa
18.2.1 | TUBO, PVC, SOLDÁVEL, DE 20MM, INSTALADO EM DRENO DE AR CONDICIONADO - FORNECIMENTO E INSTALAÇÃO. AF_08/2022 | M | 10
18.2.2 | JOELHO 45 GRAUS, PVC, SOLDÁVEL, DN 20 MM, INSTALADO EM DRENO DE AR CONDICIONADO - FORNECIMENTO E INSTALAÇÃO. AF_08/2022 | UN | 2
18.2.3 | JOELHO 90 GRAUS, PVC, SOLDÁVEL, DN 20 MM, INSTALADO EM DRENO DE AR CONDICIONADO - FORNECIMENTO E INSTALAÇÃO. AF_08/2022 | UN | 8
19 | INSTALACÕES ELÉTRICAS | [8 empty] | Etapa
19.1 | ELETRODUTOS | [8 empty] | Etapa
19.1.1 | ELETRODUTO FLEXÍVEL CORRUGADO, PVC, DN 25 MM (3/4"), PARA CIRCUITOS TERMINAIS, INSTALADO EM FORRO - FORNECIMENTO E INSTALAÇÃO. AF_03/2023_PA | M | 215
19.1.2 | ELETRODUTO FLEXÍVEL CORRUGADO, PVC, DN 32 MM (1"), PARA CIRCUITOS TERMINAIS, INSTALADO EM FORRO - FORNECIMENTO E INSTALAÇÃO. AF_03/2023_PA | M | 40
19.2 | CABOS E DISJUNTORES | [8 empty] | Etapa
19.2.1 | CABO DE COBRE FLEXÍVEL ISOLADO, 1,5 MM², ANTI-CHAMA 450/750 V, PARA CIRCUITOS TERMINAIS - FORNECIMENTO E INSTALAÇÃO. AF_03/2023 | M | 550
19.2.2 | CABO DE COBRE FLEXÍVEL ISOLADO, 2,5 MM², ANTI-CHAMA 450/750 V, PARA CIRCUITOS TERMINAIS - FORNECIMENTO E INSTALAÇÃO. AF_03/2023 | M | 869
19.2.3 | CABO DE COBRE FLEXÍVEL ISOLADO, 4 MM², ANTI-CHAMA 450/750 V, PARA CIRCUITOS TERMINAIS - FORNECIMENTO E INSTALAÇÃO. AF_03/2023 | M | 90
19.2.4 | CABO DE COBRE FLEXÍVEL ISOLADO, 6 MM², ANTI-CHAMA 450/750 V, PARA CIRCUITOS TERMINAIS - FORNECIMENTO E INSTALAÇÃO. AF_03/2023 | M | 56
19.2.5 | DISJUNTOR MONOPOLAR TIPO DIN, CORRENTE NOMINAL DE 10A - FORNECIMENTO E INSTALAÇÃO. AF_10/2020 | UN | 5
19.2.6 | DISJUNTOR MONOPOLAR TIPO DIN, CORRENTE NOMINAL DE 16A - FORNECIMENTO E INSTALAÇÃO. AF_10/2020 | UN | 7
19.2.7 | DISJUNTOR MONOPOLAR TIPO DIN, CORRENTE NOMINAL DE 20A - FORNECIMENTO E INSTALAÇÃO. AF_10/2020 | UN | 2
19.2.8 | DISJUNTOR BIPOLAR TIPO DIN, CORRENTE NOMINAL DE 40A - FORNECIMENTO E INSTALAÇÃO. AF_10/2020 | UN | 2
19.3 | DISPOSITIVOS | [8 empty] | Etapa
19.3.1 | CAIXA RETANGULAR 4" X 2" MÉDIA (1,30 M DO PISO), PVC, INSTALADA EM PAREDE - FORNECIMENTO E INSTALAÇÃO. AF_03/2023 | UN | 53
19.3.2 | INTERRUPTOR SIMPLES (1 MÓDULO), 10A/250V, INCLUINDO SUPORTE E PLACA - FORNECIMENTO E INSTALAÇÃO. AF_03/2023 | UN | 15
19.3.3 | TOMADA MÉDIA DE EMBUTIR (1 MÓDULO), 2P+T 10 A, INCLUINDO SUPORTE E PLACA - FORNECIMENTO E INSTALAÇÃO. AF_03/2023 | UN | 38
19.3.4 | LUMINARIA TUBULAÇÃO DE EMBUTIR EM GESSO - 2 X 16W - FORNECIMENTO E INSTALAÇÃO | UN | 23
19.3.5 | LUMINÁRIA ARANDELA TIPO TARTARUGA, DE SOBREPOR, COM 1 LÂMPADA LED DE 6 W, SEM REATOR - FORNECIMENTO E INSTALAÇÃO. AF_09/2024 | UN | 2
19.4 | QUADROS DE DISTRIBUIÇÃO | [8 empty] | Etapa
19.4.1 | QUADRO DE DISTRIBUIÇÃO EM PVC, DE EMBUTIR, COM BARRAMENTO MONOFASICO, PARA ATÉ 16 DISJUNTORES - FORNECIMENTO E INSTALAÇÃO | UND | 1
19.4.2 | QUADRO DE DISTRIBUIÇÃO EM PVC, DE EMBUTIR, COM BARRAMENTO BIFASICO, PARA ATÉ 16 DISJUNTORES - FORNECIMENTO E INSTALAÇÃO | UND | 1
20 | INSTALAÇÕES ESPECIAIS | [8 empty] | Etapa
20.1 | ELETRODUTO FLEXÍVEL CORRUGADO, PVC, DN 25 MM (3/4"), PARA CIRCUITOS TERMINAIS, INSTALADO EM FORRO - FORNECIMENTO E INSTALAÇÃO. AF_03/2023_PA | M | 15
20.2 | TOMADA DE REDE RJ45 - FORNECIMENTO E INSTALAÇÃO. AF_11/2019 | UN | 2
20.3 | CABO ELETRÔNICO CATEGORIA 6, INSTALADO EM EDIFICAÇÃO RESIDENCIAL - FORNECIMENTO E INSTALAÇÃO. AF_11/2019 | M | 35
21 | PREVENTIVO CONTRA INCÊNDIO | [8 empty] | Etapa
21.1 | EXTINTOR DE INCÊNDIO PORTÁTIL COM CARGA DE PQS DE 4 KG, CLASSE BC - FORNECIMENTO E INSTALAÇÃO. AF_10/2020_PE | UN | 2
21.2 | LUMINÁRIA DE EMERGÊNCIA, COM 30 LÂMPADAS LED DE 2 W, SEM REATOR - FORNECIMENTO E INSTALAÇÃO. AF_09/2024 | UN | 11
21.3 | PLACA DE SINALIZAÇÃO FACE ÚNICA COM LÂMPADA DE LED | UN | 1
22 | SERVIÇOS COMPLEMENTARES | [8 empty] | Etapa
22.1 | CORRIMÃO SIMPLES, DIÂMETRO EXTERNO = 1 1/2", EM AÇO GALVANIZADO. AF_04/2019_PS | M | 6.8
22.2 | BARRA CHATA DE ALUMINIO 3/4" X 1/4", SOBRE PLATIBANDA - FORNECIMENTO E FIXAÇÃO | M | 60
22.3 | MINI CAPTOR PARA SPDA - FORNECIMENTO E INSTALAÇÃO. AF_08/2023 | UN | 2
22.4 | CORDOALHA DE COBRE NU 50 MM², ENTERRADA - FORNECIMENTO E INSTALAÇÃO. AF_08/2023 | M | 50
22.5 | CAIXA DE INSPEÇÃO PARA ATERRAMENTO, CIRCULAR, EM POLIETILENO, DIÂMETRO INTERNO = 0,3 M. AF_12/2020 | UN | 2
22.6 | HASTE DE ATERRAMENTO, DIÂMETRO 5/8", COM 3 METROS - FORNECIMENTO E INSTALAÇÃO. AF_08/2023 | UN | 2
22.7 | CONECTOR GRAMPO METÁLICO TIPO OLHAL, PARA SPDA, PARA HASTE DE ATERRAMENTO DE 5/8'' E CABOS DE 10 A 50 MM2 - FORNECIMENTO E INSTALAÇÃO. AF_08/2023 | UN | 2
22.8 | ELETRODUTO PVC RÍGIDO, DIÂMETRO 40MM, COM 3 METROS, PARA SPDA - FORNECIMENTO E INSTALAÇÃO. AF_08/2023 | UN | 2
23 | SERVIÇOS FINAIS | [8 empty] | Etapa
23.1 | LIMPEZA DE SUPERFÍCIE COM JATO DE ALTA PRESSÃO. AF_04/2019 | M2 | 1321.86
Valor total R$